## Вариант для импорта
Документ |  |  | Ведомость объемов работ
Версия |  |  | 1_00
Наименование стройки |  |  | Инфраструктура индустриального парка «Этилен-600», Железнодорожная инфраструктура.
Наименование объекта капитального строительства |  |  | Этап №5. Строительство железнодорожных путей необщего пользования (приемоотправочный парк ст. Круглое Поле)
Ведомость объемов работ № |  |  | ВОР-03-11
Основание((наименование Раздел:а (подРаздел:а) ПД)) |  |  | Раздел: ПД №4 Часть №3 ИЛО3 (КР)(1439_2025_5)
Дата составления |  |  | 2026-04-01
Составил ФИО |  |  | Кафизов
Составил должность |  |  | Инженер
Проверил ФИО |  |  | Сундеев
Проверил должность |  |  | ГИП
№ п.п. | Наименование работ, ресурсов, затрат по проекту | Ед. изм. | Объем работ / Количество | Формула расчета объемов работ и расхода материалов, потребности ресурсов | Ссылка на чертежи, спецификации в проектной документации | Наименование файла | Номера страниц (через пробел) | Дополнительная информация (комментарий) | Идентификатор | Тип позиции
1 | 2 | 3 | 4 | 5 | 6 | 6.1 | 6.2 | 7 | 8 | 9
Раздел: 1. Туалетный модуль (2 шт.)
Земляные работы
1 | Разработка грунта ИГЭ-1 (группа грунта: 4) экскаватором емкость ковша 0,65 м3 мощность 77 кВт с перемещением бульдозером мощностью 79 кВт (108 л.с.) до 10 м с погрузкой в автомобили-самосвалы | м3 | 13.728 | 3,9*4,4*0,4*2 | 1439/2025/5-ИЛО3-ГЧ.02 | Раздел ПД №4 Часть №3 ИЛО3 (КР)(1439_2025_5) | 33 | уд.вес грунта 1,96 т/м3
2 | Перевозка на площадку временного складирования на расстояние 9,5 км автомобилями-самосвалами грузоподъемностью 15т | т | 7.5029 | (13,73-9,9)*1,96 | 1439/2025/5-ИЛО3-ГЧ.02 | Раздел ПД №4 Часть №3 ИЛО3 (КР)(1439_2025_5) | 33
3 | Обратная засыпка местным грунтом (группа грунта: 4) экскаватором емкость ковша 0,65 м3 мощность 77 кВт | м3 | 9.9 | 13,73-1,09-2,74 | 1439/2025/5-ИЛО3-ГЧ.02 | Раздел ПД №4 Часть №3 ИЛО3 (КР)(1439_2025_5) | 33
4 | Уплотнение грунта пневмотрамбовками | м3 | 9.9 | 13,73-1,09-2,74 | 1439/2025/5-ИЛО3-ГЧ.02 | Раздел ПД №4 Часть №3 ИЛО3 (КР)(1439_2025_5) | 33
Фундамент
5 | Устройство основания под фундаментную плиту толщиной 0,1 м | м3 | 1.092 | 2,1*2,6*0,1*2 | 1439/2025/5-ИЛО3-ГЧ.02 | Раздел ПД №4 Часть №3 ИЛО3 (КР)(1439_2025_5) | 33
6 | Бетон В7,5 | м3 | 1.092 | 2,1*2,6*0,1*2 | 1439/2025/5-ИЛО3-ГЧ.02 | Раздел ПД №4 Часть №3 ИЛО3 (КР)(1439_2025_5) | 33
7 | Армирование фундаментной плиты | т | 0.26137 | 0,248+0,013 | 1439/2025/5-ИЛО3-ГЧ.02 | Раздел ПД №4 Часть №3 ИЛО3 (КР)(1439_2025_5) | 33
8 | Сталь арматурная А400 диам 12 мм ГОСТ 34028-2016 | т | 0.24789 | 0,888*(1,85*13*2+2,35*10*2+1,39*32)/1000*2 | 1439/2025/5-ИЛО3-ГЧ.02 | Раздел ПД №4 Часть №3 ИЛО3 (КР)(1439_2025_5) | 33
9 | Сталь арматурная А400 диам 10 мм ГОСТ 34028-2016 | т | 0.013475 | 0,617*0,91*12/1000*2 | 1439/2025/5-ИЛО3-ГЧ.02 | Раздел ПД №4 Часть №3 ИЛО3 (КР)(1439_2025_5) | 33
10 | Устройство фундаментной плиты толщиной 300 мм | м3 | 2.736 | 1,9*2,4*0,3*2 | 1439/2025/5-ИЛО3-ГЧ.02 | Раздел ПД №4 Часть №3 ИЛО3 (КР)(1439_2025_5) | 33
11 | Бетон тяжелый В25 F1150 W4 | м3 | 2.736 | 1,9*2,4*0,3*2 | 1439/2025/5-ИЛО3-ГЧ.02 | Раздел ПД №4 Часть №3 ИЛО3 (КР)(1439_2025_5) | 33
12 | Устройство гидроизоляции бетонных поверхностей в 2 слоя | м2 | 5.16 | (1,9+2,4)*2*0,3*2 | 1439/2025/5-ИЛО3-ГЧ.02 | Раздел ПД №4 Часть №3 ИЛО3 (КР)(1439_2025_5) | 33
13 | Мастика битумная (расход 5 кг/м2) | кг | 25.8 | 5,16*5,0 | 1439/2025/5-ИЛО3-ГЧ.02 | Раздел ПД №4 Часть №3 ИЛО3 (КР)(1439_2025_5) | 33
14 | Битумный праймер (расход 0,16 кг/м2) | кг | 0.8256 | 5,16*0,16 | 1439/2025/5-ИЛО3-ГЧ.02 | Раздел ПД №4 Часть №3 ИЛО3 (КР)(1439_2025_5) | 33
Раздел: 2. Модульная компрессорная (2 шт.)
Земляные работы
15 | Разработка грунта ИГЭ-1 (группа грунта: 4) экскаватором емкость ковша 0,65 м3 мощность 77 кВт с перемещением бульдозером мощностью 79 кВт (108 л.с.) до 10 м с погрузкой в автомобили-самосвалы | м3 | 20.988 | 9,9*5,3*0,4 | 1439/2025/5-ИЛО3-ГЧ.03 | Раздел ПД №4 Часть №3 ИЛО3 (КР)(1439_2025_5) | 34 | уд.вес грунта 1,96 т/м3
16 | Перевозка на площадку временного складирования на расстояние 9,5 км автомобилями-самосвалами грузоподъемностью 15т | т | 20.8858 | (20,99-10,33)*1,96 | 1439/2025/5-ИЛО3-ГЧ.03 | Раздел ПД №4 Часть №3 ИЛО3 (КР)(1439_2025_5) | 34
17 | Обратная засыпка местным грунтом (группа грунта: 4) экскаватором емкость ковша 0,65 м3 мощность 77 кВт | м3 | 10.332 | 20,99-2,84-7,82 | 1439/2025/5-ИЛО3-ГЧ.03 | Раздел ПД №4 Часть №3 ИЛО3 (КР)(1439_2025_5) | 34
18 | Уплотнение грунта пневмотрамбовками | м3 | 10.332 | 20,99-2,84-7,82 | 1439/2025/5-ИЛО3-ГЧ.03 | Раздел ПД №4 Часть №3 ИЛО3 (КР)(1439_2025_5) | 34
19 | Разработка грунта ИГЭ-1 (группа грунта: 4) экскаватором емкость ковша 0,65 м3 мощность 77 кВт с перемещением бульдозером мощностью 79 кВт (108 л.с.) до 10 м с погрузкой в автомобили-самосвалы | м3 | 23.108 | 10,9*5,3*0,4 | 1439/2025/5-ИЛО3-ГЧ.03 | Раздел ПД №4 Часть №3 ИЛО3 (КР)(1439_2025_5) | 34 | уд.вес грунта 1,96 т/м3
20 | Перевозка на площадку временного складирования на расстояние 9,5 км автомобилями-самосвалами грузоподъемностью 15т | т | 23.5122 | (23,11-11,11)*1,96 | 1439/2025/5-ИЛО3-ГЧ.03 | Раздел ПД №4 Часть №3 ИЛО3 (КР)(1439_2025_5) | 34
21 | Обратная засыпка местным грунтом (группа грунта: 4) экскаватором емкость ковша 0,65 м3 мощность 77 кВт | м3 | 11.112 | 23,11-3,19-8,81 | 1439/2025/5-ИЛО3-ГЧ.03 | Раздел ПД №4 Часть №3 ИЛО3 (КР)(1439_2025_5) | 34
22 | Уплотнение грунта пневмотрамбовками | м3 | 11.112 | 23,11-3,19-8,81 | 1439/2025/5-ИЛО3-ГЧ.03 | Раздел ПД №4 Часть №3 ИЛО3 (КР)(1439_2025_5) | 34
Фундамент
23 | Устройство основания под фундаментную плиту толщиной 0,1 м | м3 | 2.835 | 3,5*8,1*0,1 | 1439/2025/5-ИЛО3-ГЧ.03 | Раздел ПД №4 Часть №3 ИЛО3 (КР)(1439_2025_5) | 34
24 | Бетон В7,5 | м3 | 2.835 | 3,5*8,1*0,1 | 1439/2025/5-ИЛО3-ГЧ.03 | Раздел ПД №4 Часть №3 ИЛО3 (КР)(1439_2025_5) | 34
25 | Армирование фундаментной плиты | т | 0.61939 | 0,591+0,028 | 1439/2025/5-ИЛО3-ГЧ.03 | Раздел ПД №4 Часть №3 ИЛО3 (КР)(1439_2025_5) | 34
26 | Сталь арматурная А400 диам 12 мм ГОСТ 34028-2016 | т | 0.59132 | 0,888*(7,85*17*2+3,25*40*2+1,39*100)/1000 | 1439/2025/5-ИЛО3-ГЧ.03 | Раздел ПД №4 Часть №3 ИЛО3 (КР)(1439_2025_5) | 34
27 | Сталь арматурная А400 диам 10 мм ГОСТ 34028-2016 | т | 0.028074 | 0,617*0,91*50/1000 | 1439/2025/5-ИЛО3-ГЧ.03 | Раздел ПД №4 Часть №3 ИЛО3 (КР)(1439_2025_5) | 34
28 | Устройство фундаментной плиты толщиной 300 мм | м3 | 7.821 | 7,9*3,3*0,3 | 1439/2025/5-ИЛО3-ГЧ.03 | Раздел ПД №4 Часть №3 ИЛО3 (КР)(1439_2025_5) | 34
29 | Бетон тяжелый В25 F1150 W4 | м3 | 7.821 | 7,9*3,3*0,3 | 1439/2025/5-ИЛО3-ГЧ.03 | Раздел ПД №4 Часть №3 ИЛО3 (КР)(1439_2025_5) | 34
30 | Устройство гидроизоляции бетонных поверхностей в 2 слоя | м2 | 6.72 | (7,9+3,3)*2*0,3 | 1439/2025/5-ИЛО3-ГЧ.03 | Раздел ПД №4 Часть №3 ИЛО3 (КР)(1439_2025_5) | 34
31 | Мастика битумная (расход 5 кг/м2) | кг | 33.6 | 6,72*5 | 1439/2025/5-ИЛО3-ГЧ.03 | Раздел ПД №4 Часть №3 ИЛО3 (КР)(1439_2025_5) | 34
32 | Битумный праймер (расход 0,16 кг/м2) | кг | 1.0752 | 6,72*0,16 | 1439/2025/5-ИЛО3-ГЧ.03 | Раздел ПД №4 Часть №3 ИЛО3 (КР)(1439_2025_5) | 34
33 | Устройство основания под фундаментную плиту толщиной 0,1 м | м3 | 3.185 | 3,5*9,1*0,1 | 1439/2025/5-ИЛО3-ГЧ.03 | Раздел ПД №4 Часть №3 ИЛО3 (КР)(1439_2025_5) | 34
34 | Бетон В7,5 | м3 | 3.185 | 3,5*9,1*0,1 | 1439/2025/5-ИЛО3-ГЧ.03 | Раздел ПД №4 Часть №3 ИЛО3 (КР)(1439_2025_5) | 34
35 | Армирование фундаментной плиты | т | 0.69887 | 0,665+0,034 | 1439/2025/5-ИЛО3-ГЧ.03 | Раздел ПД №4 Часть №3 ИЛО3 (КР)(1439_2025_5) | 34
36 | Сталь арматурная А400 диам 12 мм ГОСТ 34028-2016 | т | 0.66518 | 0,888*(8,85*17*2+3,25*45*2+1,39*112)/1000 | 1439/2025/5-ИЛО3-ГЧ.03 | Раздел ПД №4 Часть №3 ИЛО3 (КР)(1439_2025_5) | 34
37 | Сталь арматурная А400 диам 10 мм ГОСТ 34028-2016 | т | 0.033688 | 0,617*0,91*60/1000 | 1439/2025/5-ИЛО3-ГЧ.03 | Раздел ПД №4 Часть №3 ИЛО3 (КР)(1439_2025_5) | 34
38 | Устройство фундаментной плиты толщиной 300 мм | м3 | 8.811 | 8,9*3,3*0,3 | 1439/2025/5-ИЛО3-ГЧ.03 | Раздел ПД №4 Часть №3 ИЛО3 (КР)(1439_2025_5) | 34
39 | Бетон тяжелый В25 F1150 W4 | м3 | 8.811 | 8,9*3,3*0,3 | 1439/2025/5-ИЛО3-ГЧ.03 | Раздел ПД №4 Часть №3 ИЛО3 (КР)(1439_2025_5) | 34
40 | Устройство гидроизоляции бетонных поверхностей в 2 слоя | м2 | 7.32 | (8,9+3,3)*2*0,3 | 1439/2025/5-ИЛО3-ГЧ.03 | Раздел ПД №4 Часть №3 ИЛО3 (КР)(1439_2025_5) | 34
41 | Мастика битумная (расход 5 кг/м2) | кг | 36.6 | 7,32*5 | 1439/2025/5-ИЛО3-ГЧ.03 | Раздел ПД №4 Часть №3 ИЛО3 (КР)(1439_2025_5) | 34
42 | Битумный праймер (расход 0,16 кг/м2) | кг | 1.1712 | 7,32*0,16 | 1439/2025/5-ИЛО3-ГЧ.03 | Раздел ПД №4 Часть №3 ИЛО3 (КР)(1439_2025_5) | 34
Раздел: 3. Кладовая
Земляные работы
43 | Разработка грунта ИГЭ-1 (группа грунта: 4) экскаватором емкость ковша 0,65 м3 мощность 77 кВт с перемещением бульдозером мощностью 79 кВт (108 л.с.) до 10 м с погрузкой в автомобили-самосвалы | м3 | 28.224 | 8,4*8,4*0,4 | 1439/2025/5-ИЛО3-ГЧ.04 | Раздел ПД №4 Часть №3 ИЛО3 (КР)(1439_2025_5) | 35 | уд.вес грунта 1,96 т/м3
44 | Перевозка на площадку временного складирования на расстояние 9,5 км автомобилями-самосвалами грузоподъемностью 15т | т | 32.6222 | (28,22-11,58)*1,96 | 1439/2025/5-ИЛО3-ГЧ.04 | Раздел ПД №4 Часть №3 ИЛО3 (КР)(1439_2025_5) | 35
45 | Обратная засыпка местным грунтом (группа грунта: 4) экскаватором емкость ковша 0,65 м3 мощность 77 кВт | м3 | 11.58 | 28,22-4,36-12,29 | 1439/2025/5-ИЛО3-ГЧ.04 | Раздел ПД №4 Часть №3 ИЛО3 (КР)(1439_2025_5) | 35
46 | Уплотнение грунта пневмотрамбовками | м3 | 11.58 | 28,22-4,36-12,29 | 1439/2025/5-ИЛО3-ГЧ.04 | Раздел ПД №4 Часть №3 ИЛО3 (КР)(1439_2025_5) | 35
Фундамент
47 | Устройство основания под фундаментную плиту толщиной 0,1 м | м3 | 4.356 | 6,6*6,6*0,1 | 1439/2025/5-ИЛО3-ГЧ.04 | Раздел ПД №4 Часть №3 ИЛО3 (КР)(1439_2025_5) | 35
48 | Бетон В7,5 | м3 | 4.356 | 6,6*6,6*0,1 | 1439/2025/5-ИЛО3-ГЧ.04 | Раздел ПД №4 Часть №3 ИЛО3 (КР)(1439_2025_5) | 35
49 | Армирование фундаментной плиты | т | 0.93792 | 0,892+0,045 | 1439/2025/5-ИЛО3-ГЧ.04 | Раздел ПД №4 Часть №3 ИЛО3 (КР)(1439_2025_5) | 35
50 | Сталь арматурная А400 диам 12 мм ГОСТ 34028-2016 | т | 0.89244 | 0,888*(6,35*33*2*2+1,39*120)/1000 | 1439/2025/5-ИЛО3-ГЧ.04 | Раздел ПД №4 Часть №3 ИЛО3 (КР)(1439_2025_5) | 35
51 | Сталь арматурная А400 диам 10 мм ГОСТ 34028-2016 | т | 0.045479 | 0,617*0,91*81/1000 | 1439/2025/5-ИЛО3-ГЧ.04 | Раздел ПД №4 Часть №3 ИЛО3 (КР)(1439_2025_5) | 35
52 | Устройство фундаментной плиты толщиной 300 мм | м3 | 12.288 | 6,4*6,4*0,3 | 1439/2025/5-ИЛО3-ГЧ.04 | Раздел ПД №4 Часть №3 ИЛО3 (КР)(1439_2025_5) | 35
53 | Бетон тяжелый В25 F1150 W4 | м3 | 12.288 | 6,4*6,4*0,3 | 1439/2025/5-ИЛО3-ГЧ.04 | Раздел ПД №4 Часть №3 ИЛО3 (КР)(1439_2025_5) | 35
54 | Устройство гидроизоляции бетонных поверхностей в 2 слоя | м2 | 7.68 | (6,4+6,4)*2*0,3 | 1439/2025/5-ИЛО3-ГЧ.04 | Раздел ПД №4 Часть №3 ИЛО3 (КР)(1439_2025_5) | 35
55 | Мастика битумная (расход 5 кг/м2) | кг | 38.4 | 7,68*5 | 1439/2025/5-ИЛО3-ГЧ.04 | Раздел ПД №4 Часть №3 ИЛО3 (КР)(1439_2025_5) | 35
56 | Битумный праймер (расход 0,16 кг/м2) | кг | 1.2288 | 7,68*0,16 | 1439/2025/5-ИЛО3-ГЧ.04 | Раздел ПД №4 Часть №3 ИЛО3 (КР)(1439_2025_5) | 35
Раздел: 4. Бытовой модуль
Земляные работы
57 | Разработка грунта ИГЭ-1 (группа грунта: 4) экскаватором емкость ковша 0,65 м3 мощность 77 кВт с перемещением бульдозером мощностью 79 кВт (108 л.с.) до 10 м с погрузкой в автомобили-самосвалы | м3 | 116.28 | 20,4*11,4*0,5 | 1439/2025/5-ИЛО3-ГЧ.05 | Раздел ПД №4 Часть №3 ИЛО3 (КР)(1439_2025_5) | 36 | уд.вес грунта 1,96 т/м3
58 | Перевозка на площадку временного складирования на расстояние 9,5 км автомобилями-самосвалами грузоподъемностью 15т | т | 170.5984 | (116,28-29,24)*1,96 | 1439/2025/5-ИЛО3-ГЧ.05 | Раздел ПД №4 Часть №3 ИЛО3 (КР)(1439_2025_5) | 36
59 | Обратная засыпка местным грунтом (группа грунта: 4) экскаватором емкость ковша 0,65 м3 мощность 77 кВт | м3 | 29.24 | 116,28-17,86-69,18 | 1439/2025/5-ИЛО3-ГЧ.05 | Раздел ПД №4 Часть №3 ИЛО3 (КР)(1439_2025_5) | 36
60 | Уплотнение грунта пневмотрамбовками | м3 | 29.24 | 116,28-17,86-69,18 | 1439/2025/5-ИЛО3-ГЧ.05 | Раздел ПД №4 Часть №3 ИЛО3 (КР)(1439_2025_5) | 36
Фундамент
61 | Устройство основания под фундаментную плиту толщиной 0,1 м | м3 | 17.856 | 18,6*9,6*0,1 | 1439/2025/5-ИЛО3-ГЧ.05 | Раздел ПД №4 Часть №3 ИЛО3 (КР)(1439_2025_5) | 36
62 | Бетон В7,5 | м3 | 17.856 | 18,6*9,6*0,1 | 1439/2025/5-ИЛО3-ГЧ.05 | Раздел ПД №4 Часть №3 ИЛО3 (КР)(1439_2025_5) | 36
63 | Армирование фундаментной плиты | т | 3.7932 | 3,596+0,197 | 1439/2025/5-ИЛО3-ГЧ.05 | Раздел ПД №4 Часть №3 ИЛО3 (КР)(1439_2025_5) | 36
64 | Сталь арматурная А400 диам 12 мм ГОСТ 34028-2016 | т | 3.596 | 0,888*(18,83*48*2+9,35*93*2+1,89*266)/1000 | 1439/2025/5-ИЛО3-ГЧ.05 | Раздел ПД №4 Часть №3 ИЛО3 (КР)(1439_2025_5) | 36
65 | Сталь арматурная А400 диам 10 мм ГОСТ 34028-2016 | т | 0.19724 | 0,617*1,11*288/1000 | 1439/2025/5-ИЛО3-ГЧ.05 | Раздел ПД №4 Часть №3 ИЛО3 (КР)(1439_2025_5) | 36
66 | Устройство фундаментной плиты толщиной 400 мм | м3 | 69.184 | 18,4*9,4*0,4 | 1439/2025/5-ИЛО3-ГЧ.05 | Раздел ПД №4 Часть №3 ИЛО3 (КР)(1439_2025_5) | 36
67 | Бетон тяжелый В25 F1150 W4 | м3 | 69.184 | 18,4*9,4*0,4 | 1439/2025/5-ИЛО3-ГЧ.05 | Раздел ПД №4 Часть №3 ИЛО3 (КР)(1439_2025_5) | 36
68 | Устройство гидроизоляции бетонных поверхностей в 2 слоя | м2 | 22.24 | (18,4+9,4)*2*0,4 | 1439/2025/5-ИЛО3-ГЧ.05 | Раздел ПД №4 Часть №3 ИЛО3 (КР)(1439_2025_5) | 36
69 | Мастика битумная (расход 5 кг/м2) | кг | 111.2 | 22,24*5,0 | 1439/2025/5-ИЛО3-ГЧ.05 | Раздел ПД №4 Часть №3 ИЛО3 (КР)(1439_2025_5) | 36
70 | Битумный праймер (расход 0,16 кг/м2) | кг | 3.5584 | 22,24*0,16 | 1439/2025/5-ИЛО3-ГЧ.05 | Раздел ПД №4 Часть №3 ИЛО3 (КР)(1439_2025_5) | 36
Раздел: 5. МК АТС
Земляные работы
71 | Разработка грунта ИГЭ-1 (группа грунта: 4) экскаватором емкость ковша 0,65 м3 мощность 77 кВт с перемещением бульдозером мощностью 79 кВт (108 л.с.) до 10 м с погрузкой в автомобили-самосвалы | м3 | 110.925 | 8,7*25,5*0,5 | 1439/2025/5-ИЛО3-ГЧ.06 | Раздел ПД №4 Часть №3 ИЛО3 (КР)(1439_2025_5) | 37 | уд.вес грунта 1,96 т/м3
72 | Перевозка на площадку временного складирования на расстояние 9,5 км автомобилями-самосвалами грузоподъемностью 15т | т | 155.4927 | (110,93-31,59)*1,96 | 1439/2025/5-ИЛО3-ГЧ.06 | Раздел ПД №4 Часть №3 ИЛО3 (КР)(1439_2025_5) | 37
73 | Обратная засыпка местным грунтом (группа грунта: 4) экскаватором емкость ковша 0,65 м3 мощность 77 кВт | м3 | 31.592 | 110,93-16,35-62,98 | 1439/2025/5-ИЛО3-ГЧ.06 | Раздел ПД №4 Часть №3 ИЛО3 (КР)(1439_2025_5) | 37
74 | Уплотнение грунта пневмотрамбовками | м3 | 31.592 | 110,93-16,35-62,98 | 1439/2025/5-ИЛО3-ГЧ.06 | Раздел ПД №4 Часть №3 ИЛО3 (КР)(1439_2025_5) | 37
Фундамент
75 | Устройство основания под фундаментную плиту толщиной 0,1 м | м3 | 16.353 | 6,9*23,7*0,1 | 1439/2025/5-ИЛО3-ГЧ.06 | Раздел ПД №4 Часть №3 ИЛО3 (КР)(1439_2025_5) | 37
76 | Бетон В7,5 | м3 | 16.353 | 6,9*23,7*0,1 | 1439/2025/5-ИЛО3-ГЧ.06 | Раздел ПД №4 Часть №3 ИЛО3 (КР)(1439_2025_5) | 37
77 | Армирование фундаментной плиты | т | 3.5069 | 3,322+0,185 | 1439/2025/5-ИЛО3-ГЧ.06 | Раздел ПД №4 Часть №3 ИЛО3 (КР)(1439_2025_5) | 37
78 | Сталь арматурная А400 диам 12 мм ГОСТ 34028-2016 | т | 3.322 | 0,888*(6,65*118*2+23,93*34*2+1,89*288)/1000 | 1439/2025/5-ИЛО3-ГЧ.06 | Раздел ПД №4 Часть №3 ИЛО3 (КР)(1439_2025_5) | 37
79 | Сталь арматурная А400 диам 10 мм ГОСТ 34028-2016 | т | 0.18491 | 0,617*1,11*270/1000 | 1439/2025/5-ИЛО3-ГЧ.06 | Раздел ПД №4 Часть №3 ИЛО3 (КР)(1439_2025_5) | 37
80 | Устройство фундаментной плиты толщиной 400 мм | м3 | 62.98 | 6,7*23,5*0,4 | 1439/2025/5-ИЛО3-ГЧ.06 | Раздел ПД №4 Часть №3 ИЛО3 (КР)(1439_2025_5) | 37
81 | Бетон тяжелый В25 F1150 W4 | м3 | 62.98 | 6,7*23,5*0,4 | 1439/2025/5-ИЛО3-ГЧ.06 | Раздел ПД №4 Часть №3 ИЛО3 (КР)(1439_2025_5) | 37
82 | Устройство гидроизоляции бетонных поверхностей в 2 слоя | м2 | 24.16 | (6,7+23,5)*2*0,4 | 1439/2025/5-ИЛО3-ГЧ.06 | Раздел ПД №4 Часть №3 ИЛО3 (КР)(1439_2025_5) | 37
83 | Мастика битумная (расход 5 кг/м2) | кг | 120.8 | 24,16*5 | 1439/2025/5-ИЛО3-ГЧ.06 | Раздел ПД №4 Часть №3 ИЛО3 (КР)(1439_2025_5) | 37
84 | Битумный праймер (расход 0,16 кг/м2) | кг | 3.8656 | 24,16*0,16 | 1439/2025/5-ИЛО3-ГЧ.06 | Раздел ПД №4 Часть №3 ИЛО3 (КР)(1439_2025_5) | 37
Раздел: 6. Здание водоподготовки
Земляные работы
85 | Разработка грунта ИГЭ-1 (группа грунта: 4) экскаватором емкость ковша 0,65 м3 мощность 77 кВт с перемещением бульдозером мощностью 79 кВт (108 л.с.) до 10 м с погрузкой в автомобили-самосвалы | м3 | 58.31 | 9,8*11,9*0,5 | 1439/2025/5-ИЛО3-ГЧ.07 | Раздел ПД №4 Часть №3 ИЛО3 (КР)(1439_2025_5) | 38 | уд.вес грунта 1,96 т/м3
86 | Перевозка на площадку временного складирования на расстояние 9,5 км автомобилями-самосвалами грузоподъемностью 15т | т | 76.3773 | (58,31-19,34)*1,96 | 1439/2025/5-ИЛО3-ГЧ.07 | Раздел ПД №4 Часть №3 ИЛО3 (КР)(1439_2025_5) | 38
87 | Обратная засыпка местным грунтом (группа грунта: 4) экскаватором емкость ковша 0,65 м3 мощность 77 кВт | м3 | 19.342 | 58,31-8,08-30,89 | 1439/2025/5-ИЛО3-ГЧ.07 | Раздел ПД №4 Часть №3 ИЛО3 (КР)(1439_2025_5) | 38
88 | Уплотнение грунта пневмотрамбовками | м3 | 19.342 | 58,31-8,08-30,89 | 1439/2025/5-ИЛО3-ГЧ.07 | Раздел ПД №4 Часть №3 ИЛО3 (КР)(1439_2025_5) | 38
Фундамент
89 | Устройство основания под фундаментную плиту толщиной 0,1 м | м3 | 8.08 | 8,0*10,1*0,1 | 1439/2025/5-ИЛО3-ГЧ.07 | Раздел ПД №4 Часть №3 ИЛО3 (КР)(1439_2025_5) | 38
90 | Бетон В7,5 | м3 | 8.08 | 8,0*10,1*0,1 | 1439/2025/5-ИЛО3-ГЧ.07 | Раздел ПД №4 Часть №3 ИЛО3 (КР)(1439_2025_5) | 38
91 | Армирование фундаментной плиты | т | 1.7522 | 1,663+0,089 | 1439/2025/5-ИЛО3-ГЧ.07 | Раздел ПД №4 Часть №3 ИЛО3 (КР)(1439_2025_5) | 38
92 | Сталь арматурная А400 диам 12 мм ГОСТ 34028-2016 | т | 1.6632 | 0,888*(7,75*50*2+9,85*40*2+1,89*164)/1000 | 1439/2025/5-ИЛО3-ГЧ.07 | Раздел ПД №4 Часть №3 ИЛО3 (КР)(1439_2025_5) | 38
93 | Сталь арматурная А400 диам 10 мм ГОСТ 34028-2016 | т | 0.089033 | 0,617*1,11*130/1000 | 1439/2025/5-ИЛО3-ГЧ.07 | Раздел ПД №4 Часть №3 ИЛО3 (КР)(1439_2025_5) | 38
94 | Устройство фундаментной плиты толщиной 400 мм | м3 | 30.888 | 7,8*9,9*0,4 | 1439/2025/5-ИЛО3-ГЧ.07 | Раздел ПД №4 Часть №3 ИЛО3 (КР)(1439_2025_5) | 38
95 | Бетон тяжелый В25 F1150 W4 | м3 | 30.888 | 7,8*9,9*0,4 | 1439/2025/5-ИЛО3-ГЧ.07 | Раздел ПД №4 Часть №3 ИЛО3 (КР)(1439_2025_5) | 38
96 | Устройство гидроизоляции бетонных поверхностей в 2 слоя | м2 | 14.16 | (7,8+9,9)*2*0,4 | 1439/2025/5-ИЛО3-ГЧ.07 | Раздел ПД №4 Часть №3 ИЛО3 (КР)(1439_2025_5) | 38
97 | Мастика битумная (расход 5 кг/м2) | кг | 70.8 | 14,16*5,0 | 1439/2025/5-ИЛО3-ГЧ.07 | Раздел ПД №4 Часть №3 ИЛО3 (КР)(1439_2025_5) | 38
98 | Битумный праймер (расход 0,16 кг/м2) | кг | 2.2656 | 14,16*0,16 | 1439/2025/5-ИЛО3-ГЧ.07 | Раздел ПД №4 Часть №3 ИЛО3 (КР)(1439_2025_5) | 38
Раздел: 7. Сооружение выпуска сточных вод
Земляные работы
123 | Разработка грунта ИГЭ-1 (группа грунта: 4) экскаватором емкость ковша 0,65 м3 мощность 77 кВт с перемещением бульдозером мощностью 79 кВт (108 л.с.) до 10 м с погрузкой в автомобили-самосвалы | м3 | 26.5489 | 2,83*2,37+(1,31+3,62)/2*2+(34,48+19,67)/2*0,54+(0,83+1,5)/2*0,25 | 1439/2025/5-ИЛО3-ГЧ.08 1439/2025/5-ИЛО3-ГЧ.09 | Раздел ПД №4 Часть №3 ИЛО3 (КР)(1439_2025_5) | 39 40 | уд.вес грунта 1,96 т/м3
124 | Обратная засыпка местным грунтом (группа грунта: 4) экскаватором емкость ковша 0,65 м3 мощность 77 кВт | м3 | 8.5636 | (0,84+0,49)/2*2+1,32*5,48 | 1439/2025/5-ИЛО3-ГЧ.08 1439/2025/5-ИЛО3-ГЧ.09 | Раздел ПД №4 Часть №3 ИЛО3 (КР)(1439_2025_5) | 39 40
125 | Уплотнение грунта пневмотрамбовками | м3 | 8.5636 | (0,84+0,49)/2*2+1,8*5,48 | 1439/2025/5-ИЛО3-ГЧ.08 1439/2025/5-ИЛО3-ГЧ.09 | Раздел ПД №4 Часть №3 ИЛО3 (КР)(1439_2025_5) | 39 40
126 | Перемещение грунта в отвал бульдозером мощностью 79 кВт (108 л.с.) до 50 м (для дальнейшего сооружения насыпи) | м3 | 17.9853 | 26,55-8,56 | 1439/2025/5-ИЛО3-ГЧ.08 1439/2025/5-ИЛО3-ГЧ.09 | Раздел ПД №4 Часть №3 ИЛО3 (КР)(1439_2025_5) | 39 40
127 | Укрепление посевом трав - многолетние травы (костер 35%, житняк 50%, люцерна 15%) по растительному слою грунта толщиной 0,15 м с расходом трехкомпонентной травосмеси 27кг/1000м² и поливом водой | м2 | 44.5397 | 22,0/cos60,4 | 1439/2025/5-ИЛО3-ГЧ.08 1439/2025/5-ИЛО3-ГЧ.09 | Раздел ПД №4 Часть №3 ИЛО3 (КР)(1439_2025_5) | 39 40
Конструкция выпуска
128 | Устройство подушки под портальную стенку | м3 | 6.3771 | 2,83*2,37-0,33 | 1439/2025/5-ИЛО3-ГЧ.08 1439/2025/5-ИЛО3-ГЧ.09 | Раздел ПД №4 Часть №3 ИЛО3 (КР)(1439_2025_5) | 39 40
129 | Песчано-гравийная смесь по ГОСТ 23735-2014 | м3 | 6.3771 | 2,83*2,37-0,33 | 1439/2025/5-ИЛО3-ГЧ.08 1439/2025/5-ИЛО3-ГЧ.09 | Раздел ПД №4 Часть №3 ИЛО3 (КР)(1439_2025_5) | 39 40
130 | Устройство подушки под быстроток | м3 | 3.0609 | 1,75*2,945-(0,49*2,0+0,47+(0,82*1,1*0,2+0,72*1,1*0,2)+(0,049*2*2+0,027*4)) | 1439/2025/5-ИЛО3-ГЧ.08 1439/2025/5-ИЛО3-ГЧ.09 | Раздел ПД №4 Часть №3 ИЛО3 (КР)(1439_2025_5) | 39 40
131 | Песчано-гравийная смесь по ГОСТ 23735-2014 | м3 | 3.0609 | 1,75*2,945-(0,49*2,0+0,47+(0,82*1,1*0,2+0,72*1,1*0,2)+(0,049*2*2+0,027*4)) | 1439/2025/5-ИЛО3-ГЧ.08 1439/2025/5-ИЛО3-ГЧ.09 | Раздел ПД №4 Часть №3 ИЛО3 (КР)(1439_2025_5) | 39 40
132 | Устройство теплоизоляции трубы | м | 2 |  | 1439/2025/5-ИЛО3-ГЧ.08 1439/2025/5-ИЛО3-ГЧ.09 | Раздел ПД №4 Часть №3 ИЛО3 (КР)(1439_2025_5) | 39 40
133 | Скорлупа ППУ 630 х 80 покрытие оцинковка, по ТУ 23.99.19-007-06016887-2019 | кг | 28.56 | 14,28*2 | 1439/2025/5-ИЛО3-ГЧ.08 1439/2025/5-ИЛО3-ГЧ.09 | Раздел ПД №4 Часть №3 ИЛО3 (КР)(1439_2025_5) | 39 40
134 | Установка стенки портальной | м3 | 0.63 |  | 1439/2025/5-ИЛО3-ГЧ.08 1439/2025/5-ИЛО3-ГЧ.09 | Раздел ПД №4 Часть №3 ИЛО3 (КР)(1439_2025_5) | 39 40
135 | Стенка портальная СТК-1-F из бетона B30, F300, W6 шифр 1484 выпуск 1 | т | 1.6 |  | 1439/2025/5-ИЛО3-ГЧ.08 1439/2025/5-ИЛО3-ГЧ.09 | Раздел ПД №4 Часть №3 ИЛО3 (КР)(1439_2025_5) | 39 40 | 1 шт.
136 | Устройство обоймы под установку бортовых камней | м3 | 0.472 | (0,06*2,0*2)+(0,058*4) | 1439/2025/5-ИЛО3-ГЧ.08 1439/2025/5-ИЛО3-ГЧ.09 | Раздел ПД №4 Часть №3 ИЛО3 (КР)(1439_2025_5) | 39 40
137 | Бетон В15, F150, W6 | т | 0.47705 | 0,47*1,015 | 1439/2025/5-ИЛО3-ГЧ.08 1439/2025/5-ИЛО3-ГЧ.09 | Раздел ПД №4 Часть №3 ИЛО3 (КР)(1439_2025_5) | 39 40
138 | Установка бортовых камней | м | 8 | 4*1+4*1 | 1439/2025/5-ИЛО3-ГЧ.08 1439/2025/5-ИЛО3-ГЧ.09 | Раздел ПД №4 Часть №3 ИЛО3 (КР)(1439_2025_5) | 39 40
139 | Бортовой камень БР100.60.20 ГОСТ 6665-91 из бетона B30, F300, W6, массой 270 кг | шт | 4 |  | 1439/2025/5-ИЛО3-ГЧ.08 1439/2025/5-ИЛО3-ГЧ.09 | Раздел ПД №4 Часть №3 ИЛО3 (КР)(1439_2025_5) | 39 40
140 | Бортовой камень БР100.30.18 ГОСТ 6665-91 из бетона B30, F300, W6, массой 120 кг | шт | 4 |  | 1439/2025/5-ИЛО3-ГЧ.08 1439/2025/5-ИЛО3-ГЧ.09 | Раздел ПД №4 Часть №3 ИЛО3 (КР)(1439_2025_5) | 39 40
141 | Укрепление лотка монолитным бетоном толщиной 20 см, армированным сеткой | м2 | 1.694 | 0,82*1,1+0,72*1,1 | 1439/2025/5-ИЛО3-ГЧ.08 1439/2025/5-ИЛО3-ГЧ.09 | Раздел ПД №4 Часть №3 ИЛО3 (КР)(1439_2025_5) | 39 40
142 | Бетон В20 F300 W6 | т | 0.34307 | 1,69*0,2*1,015 | 1439/2025/5-ИЛО3-ГЧ.08 1439/2025/5-ИЛО3-ГЧ.09 | Раздел ПД №4 Часть №3 ИЛО3 (КР)(1439_2025_5) | 39 40
143 | Арматура Ø6 А240 c ячейками 20х20см | кг | 4.116 | 1,69*2,45 | 1439/2025/5-ИЛО3-ГЧ.08 1439/2025/5-ИЛО3-ГЧ.09 | Раздел ПД №4 Часть №3 ИЛО3 (КР)(1439_2025_5) | 39 40 | расход 2,45кг/м2
144 | Проливка битумом под монолитный лоток | кг | 1.3552 | 1,69*0,8 | 1439/2025/5-ИЛО3-ГЧ.08 1439/2025/5-ИЛО3-ГЧ.09 | Раздел ПД №4 Часть №3 ИЛО3 (КР)(1439_2025_5) | 39 40 | расход 0,8кг/м2
145 | Устройство гидроизоляции бетонных поверхностей в 2 слоя | м2 | 5.474 | 1,8+1,85+1,5*(0,2+0,07+0,14+0,05)+1,89*0,3*2 | 1439/2025/5-ИЛО3-ГЧ.08 1439/2025/5-ИЛО3-ГЧ.09 | Раздел ПД №4 Часть №3 ИЛО3 (КР)(1439_2025_5) | 39 40
146 | Мастика битумная (расход 5 кг/м2) | кг | 27.37 | 5,47*5 | 1439/2025/5-ИЛО3-ГЧ.08 1439/2025/5-ИЛО3-ГЧ.09 | Раздел ПД №4 Часть №3 ИЛО3 (КР)(1439_2025_5) | 39 40
147 | Битумный праймер (расход 0,16 кг/м2) | кг | 0.87584 | 5,47*0,16 | 1439/2025/5-ИЛО3-ГЧ.08 1439/2025/5-ИЛО3-ГЧ.09 | Раздел ПД №4 Часть №3 ИЛО3 (КР)(1439_2025_5) | 39 40
148 | Укрепление откосов монолитным бетоном толщиной 8см, армированным сеткой | м2 | 12.7173 | 5,19/cos60,4+0,5*2,21*2 | 1439/2025/5-ИЛО3-ГЧ.08 1439/2025/5-ИЛО3-ГЧ.09 | Раздел ПД №4 Часть №3 ИЛО3 (КР)(1439_2025_5) | 39 40
149 | Бетон В20 F300 W6 | м3 | 1.0326 | 12,72*0,08*1,015 | 1439/2025/5-ИЛО3-ГЧ.08 1439/2025/5-ИЛО3-ГЧ.09 | Раздел ПД №4 Часть №3 ИЛО3 (КР)(1439_2025_5) | 39 40
150 | Арматура Ø6 А240 c ячейками 20х20см | кг | 31.1574 | 12,72*2,45 | 1439/2025/5-ИЛО3-ГЧ.08 1439/2025/5-ИЛО3-ГЧ.09 | Раздел ПД №4 Часть №3 ИЛО3 (КР)(1439_2025_5) | 39 40 | расход 2,45кг/м2
151 | Устройство подготовки толщиной 10 см | м3 | 1.2717 | (5,19/cos60,4+0,5*2,21*2)*0,1 | 1439/2025/5-ИЛО3-ГЧ.08 1439/2025/5-ИЛО3-ГЧ.09 | Раздел ПД №4 Часть №3 ИЛО3 (КР)(1439_2025_5) | 39 40
152 | Щебень М400 фр.20-40 ГОСТ 8267-93 | м3 | 1.6533 | 1,27*1,3 | 1439/2025/5-ИЛО3-ГЧ.08 1439/2025/5-ИЛО3-ГЧ.09 | Раздел ПД №4 Часть №3 ИЛО3 (КР)(1439_2025_5) | 39 40 | коэффициент расхода 1,3
153 | Устройство монолитных упоров 40х50см из бетона по подготовке | п.м. | 1 | 0,5*2 | 1439/2025/5-ИЛО3-ГЧ.08 1439/2025/5-ИЛО3-ГЧ.09 | Раздел ПД №4 Часть №3 ИЛО3 (КР)(1439_2025_5) | 39 40
154 | Бетон В20 F300 W6 | м3 | 0.2 | 0,4*0,5*0,5*2 | 1439/2025/5-ИЛО3-ГЧ.08 1439/2025/5-ИЛО3-ГЧ.09 | Раздел ПД №4 Часть №3 ИЛО3 (КР)(1439_2025_5) | 39 40
155 | Устройство подготовки толщиной 10 см | м3 | 0.06 | 0,5*0,6*0,1*2 | 1439/2025/5-ИЛО3-ГЧ.08 1439/2025/5-ИЛО3-ГЧ.09 | Раздел ПД №4 Часть №3 ИЛО3 (КР)(1439_2025_5) | 39 40
156 | Щебень М400 фр.20-40 ГОСТ 8267-93 | м3 | 0.078 | 0,06*1,3 | 1439/2025/5-ИЛО3-ГЧ.08 1439/2025/5-ИЛО3-ГЧ.09 | Раздел ПД №4 Часть №3 ИЛО3 (КР)(1439_2025_5) | 39 40 | коэффициент расхода 1,3
157 | Устройство каменной наброски толщиной 25 см | м3 | 0.29125 | (0,83+1,5)/2*0,25 | 1439/2025/5-ИЛО3-ГЧ.08 1439/2025/5-ИЛО3-ГЧ.09 | Раздел ПД №4 Часть №3 ИЛО3 (КР)(1439_2025_5) | 39 40
158 | Щебень фр. 80-120, М800, F100 | м3 | 0.37863 | 0,29*1,3 | 1439/2025/5-ИЛО3-ГЧ.08 1439/2025/5-ИЛО3-ГЧ.09 | Раздел ПД №4 Часть №3 ИЛО3 (КР)(1439_2025_5) | 39 40 | коэффициент расхода 1,3
Раздел: 8. Расходомер
Земляные работы
159 | Разработка грунта ИГЭ-1 (группа грунта: 4) экскаватором емкость ковша 0,65 м3 мощность 77 кВт с перемещением бульдозером мощностью 79 кВт (108 л.с.) до 10 м с погрузкой в автомобили-самосвалы | м3 | 693.3294 | (27,04+202,92)/2*6,03 | 1439/2025/5-ИЛО3-ГЧ.10 | Раздел ПД №4 Часть №3 ИЛО3 (КР)(1439_2025_5) | 41 | уд.вес грунта 1,96 т/м3
160 | Перевозка на площадку временного складирования на расстояние 9,5 км автомобилями-самосвалами грузоподъемностью 15т | т | 1001.8575 | (693,33-182,18)*1,96 | 1439/2025/5-ИЛО3-ГЧ.10 | Раздел ПД №4 Часть №3 ИЛО3 (КР)(1439_2025_5) | 41
161 | Обратная засыпка местным грунтом (группа грунта: 4) экскаватором емкость ковша 0,65 м3 мощность 77 кВт | м3 | 182.1776 | (162,44+202,92)/2*1-0,4^2*3,14*1 | 1439/2025/5-ИЛО3-ГЧ.10 | Раздел ПД №4 Часть №3 ИЛО3 (КР)(1439_2025_5) | 41
162 | Уплотнение грунта пневмотрамбовками | м3 | 182.1776 | (162,44+202,92)/2*1-0,4^2*3,14*1 | 1439/2025/5-ИЛО3-ГЧ.10 | Раздел ПД №4 Часть №3 ИЛО3 (КР)(1439_2025_5) | 41
163 | Обратная засыпка песком экскаватором емкость ковша 0,65 м3 мощность 77 кВт | м3 | 463.3121 | (27,04+162,44)/2*5,03-1,0^2*3,14*2,4-0,4^2*3,14*2,13-1,02-3,6 | 1439/2025/5-ИЛО3-ГЧ.10 | Раздел ПД №4 Часть №3 ИЛО3 (КР)(1439_2025_5) | 41
164 | Уплотнение грунта пневмотрамбовками | м3 | 463.3121 | (27,04+162,44)/2*5,03-1,0^2*3,14*2,4-0,4^2*3,14*2,13-1,02-3,6 | 1439/2025/5-ИЛО3-ГЧ.10 | Раздел ПД №4 Часть №3 ИЛО3 (КР)(1439_2025_5) | 41
165 | Пролив водой грунта обратной засыпки | м3 | 463.3121 | (27,04+162,44)/2*5,03-1,0^2*3,14*2,4-0,4^2*3,14*2,13-1,02-3,6 | 1439/2025/5-ИЛО3-ГЧ.10 | Раздел ПД №4 Часть №3 ИЛО3 (КР)(1439_2025_5) | 41
166 | Песок мелкий II класса ГОСТ 8736-2025 с коэф. Фильтрации не менее Кф>0,5 м/сут | м3 | 569.8739 | 463,31*1,23 | 1439/2025/5-ИЛО3-ГЧ.10 | Раздел ПД №4 Часть №3 ИЛО3 (КР)(1439_2025_5) | 41 | коэффициент расхода 1,23
Фундамент
167 | Устройство бетонной подготовки толщиной 100 мм | м3 | 1.024 | 3,2*3,2*0,1 | 1439/2025/5-ИЛО3-ГЧ.10 | Раздел ПД №4 Часть №3 ИЛО3 (КР)(1439_2025_5) | 41
168 | Бетон тяжелый В7,5 | м3 | 1.024 | 3,2*3,2*0,1 | 1439/2025/5-ИЛО3-ГЧ.10 | Раздел ПД №4 Часть №3 ИЛО3 (КР)(1439_2025_5) | 41
169 | Армирование фундаментной плиты | т | 0.2928 | 0,265+0,028 | 1439/2025/5-ИЛО3-ГЧ.10 | Раздел ПД №4 Часть №3 ИЛО3 (КР)(1439_2025_5) | 41
170 | Сталь арматурная А400 диам 12 мм ГОСТ 34028-2016 | т | 0.26459 | 0,888*(2,95*60+1,89*64)/1000 | 1439/2025/5-ИЛО3-ГЧ.10 | Раздел ПД №4 Часть №3 ИЛО3 (КР)(1439_2025_5) | 41
171 | Сталь арматурная А240 диам 10 мм ГОСТ 34028-2016 | т | 0.028209 | 0,617*(2,95*12+0,43*24)/1000 | 1439/2025/5-ИЛО3-ГЧ.10 | Раздел ПД №4 Часть №3 ИЛО3 (КР)(1439_2025_5) | 41
172 | Устройство фундаментной плиты толщиной 400 мм | м3 | 3.6 | 3,0*3,0*0,4 | 1439/2025/5-ИЛО3-ГЧ.10 | Раздел ПД №4 Часть №3 ИЛО3 (КР)(1439_2025_5) | 41
173 | Бетон тяжелый В20 F1150 W6 | м3 | 3.6 | 3,0*3,0*0,4 | 1439/2025/5-ИЛО3-ГЧ.10 | Раздел ПД №4 Часть №3 ИЛО3 (КР)(1439_2025_5) | 41
174 | Устройство гидроизоляции бетонных поверхностей в 2 слоя по слою битумного праймера | м2 | 13.8 | 3,0*3,0+12,0*0,4 | 1439/2025/5-ИЛО3-ГЧ.10 | Раздел ПД №4 Часть №3 ИЛО3 (КР)(1439_2025_5) | 41
175 | Мастика битумная (расход 5 кг/м2) | кг | 69 | 13,8*5,0 | 1439/2025/5-ИЛО3-ГЧ.10 | Раздел ПД №4 Часть №3 ИЛО3 (КР)(1439_2025_5) | 41
176 | Битумный праймер (расход 0,16 кг/м2) | кг | 2.208 | 13,8*0,16 | 1439/2025/5-ИЛО3-ГЧ.10 | Раздел ПД №4 Часть №3 ИЛО3 (КР)(1439_2025_5) | 41
Раздел: 9. Емкость с УФО
Земляные работы
177 | Разработка грунта ИГЭ-1 (группа грунта: 4) экскаватором емкость ковша 0,65 м3 мощность 77 кВт с перемещением бульдозером мощностью 79 кВт (108 л.с.) до 10 м с погрузкой в автомобили-самосвалы | м3 | 448.4476 | (27,04+156,75)/2*4,88 | 1439/2025/5-ИЛО3-ГЧ.11 | Раздел ПД №4 Часть №3 ИЛО3 (КР)(1439_2025_5) | 42 | уд.вес грунта 1,96 т/м3
178 | Перевозка на площадку временного складирования на расстояние 9,5 км автомобилями-самосвалами грузоподъемностью 15т | т | 612.4855 | (448,45-135,96)*1,96 | 1439/2025/5-ИЛО3-ГЧ.11 | Раздел ПД №4 Часть №3 ИЛО3 (КР)(1439_2025_5) | 42
179 | Обратная засыпка местным грунтом (группа грунта: 4) экскаватором емкость ковша 0,65 м3 мощность 77 кВт | м3 | 135.955 | (121,44+156,75)/2*1-1,0^2*3,14*1 | 1439/2025/5-ИЛО3-ГЧ.11 | Раздел ПД №4 Часть №3 ИЛО3 (КР)(1439_2025_5) | 42
180 | Уплотнение грунта пневмотрамбовками | м3 | 135.955 | (121,44+156,75)/2*1-1,0^2*3,14*1 | 1439/2025/5-ИЛО3-ГЧ.11 | Раздел ПД №4 Часть №3 ИЛО3 (КР)(1439_2025_5) | 42
181 | Обратная засыпка песком экскаватором емкость ковша 0,65 м3 мощность 77 кВт | м3 | 273.025 | (27,04+121,44)/2*3,88-1,0^2*3,14*3,3-0,4^2*3,14*0,08-1,02-3,6 | 1439/2025/5-ИЛО3-ГЧ.11 | Раздел ПД №4 Часть №3 ИЛО3 (КР)(1439_2025_5) | 42
182 | Уплотнение грунта пневмотрамбовками | м3 | 273.025 | (27,04+121,44)/2*3,88-1,0^2*3,14*3,3-0,4^2*3,14*0,08-1,02-3,6 | 1439/2025/5-ИЛО3-ГЧ.11 | Раздел ПД №4 Часть №3 ИЛО3 (КР)(1439_2025_5) | 42
183 | Пролив водой грунта обратной засыпки | м3 | 273.025 | (27,04+121,44)/2*3,88-1,0^2*3,14*3,3-0,4^2*3,14*0,08-1,02-3,6 | 1439/2025/5-ИЛО3-ГЧ.11 | Раздел ПД №4 Часть №3 ИЛО3 (КР)(1439_2025_5) | 42
184 | Песок мелкий II класса ГОСТ 8736-2025 с коэф. Фильтрации не менее Кф>0,5 м/сут | м3 | 335.8208 | 273,03*1,23 | 1439/2025/5-ИЛО3-ГЧ.11 | Раздел ПД №4 Часть №3 ИЛО3 (КР)(1439_2025_5) | 42 | коэффициент расхода 1,23
Фундамент
185 | Устройство бетонной подготовки толщиной 100 мм | м3 | 1.024 | 3,2*3,2*0,1 | 1439/2025/5-ИЛО3-ГЧ.11 | Раздел ПД №4 Часть №3 ИЛО3 (КР)(1439_2025_5) | 42
186 | Бетон тяжелый В7,5 | м3 | 1.024 | 3,2*3,2*0,1 | 1439/2025/5-ИЛО3-ГЧ.11 | Раздел ПД №4 Часть №3 ИЛО3 (КР)(1439_2025_5) | 42
187 | Армирование фундаментной плиты | т | 0.2928 | 0,265+0,028 | 1439/2025/5-ИЛО3-ГЧ.11 | Раздел ПД №4 Часть №3 ИЛО3 (КР)(1439_2025_5) | 42
188 | Сталь арматурная А400 диам 12 мм ГОСТ 34028-2016 | т | 0.26459 | 0,888*(2,95*60+1,89*64)/1000 | 1439/2025/5-ИЛО3-ГЧ.11 | Раздел ПД №4 Часть №3 ИЛО3 (КР)(1439_2025_5) | 42
189 | Сталь арматурная А240 диам 10 мм ГОСТ 34028-2016 | т | 0.028209 | 0,617*(2,95*12+0,43*24)/1000 | 1439/2025/5-ИЛО3-ГЧ.11 | Раздел ПД №4 Часть №3 ИЛО3 (КР)(1439_2025_5) | 42
190 | Устройство фундаментной плиты толщиной 400 мм | м3 | 3.6 | 3,0*3,0*0,4 | 1439/2025/5-ИЛО3-ГЧ.11 | Раздел ПД №4 Часть №3 ИЛО3 (КР)(1439_2025_5) | 42
191 | Бетон тяжелый В20 F1150 W6 | м3 | 3.6 | 3,0*3,0*0,4 | 1439/2025/5-ИЛО3-ГЧ.11 | Раздел ПД №4 Часть №3 ИЛО3 (КР)(1439_2025_5) | 42
192 | Устройство гидроизоляции бетонных поверхностей в 2 слоя по слою битумного праймера | м2 | 13.8 | 3,0*3,0+12,0*0,4 | 1439/2025/5-ИЛО3-ГЧ.11 | Раздел ПД №4 Часть №3 ИЛО3 (КР)(1439_2025_5) | 42
193 | Мастика битумная (расход 5 кг/м2) | кг | 69 | 13,8*5,0 | 1439/2025/5-ИЛО3-ГЧ.11 | Раздел ПД №4 Часть №3 ИЛО3 (КР)(1439_2025_5) | 42
194 | Битумный праймер (расход 0,16 кг/м2) | кг | 2.208 | 13,8*0,16 | 1439/2025/5-ИЛО3-ГЧ.11 | Раздел ПД №4 Часть №3 ИЛО3 (КР)(1439_2025_5) | 42
Раздел: 10. Комплексная система очистки Rainpark OLPS-2000-40 производительностью 40 л/с
Земляные работы
195 | Разработка грунта ИГЭ-1 (группа грунта: 4) экскаватором емкость ковша 0,65 м3 мощность 77 кВт с перемещением бульдозером мощностью 79 кВт (108 л.с.) до 10 м с погрузкой в автомобили-самосвалы | м3 | 1782.144 | (79,04+416)/2*7,2 | 1439/2025/5-ИЛО3-ГЧ.12 | Раздел ПД №4 Часть №3 ИЛО3 (КР)(1439_2025_5) | 43 | уд.вес грунта 1,96 т/м3
196 | Перевозка на площадку временного складирования на расстояние 9,5 км автомобилями-самосвалами грузоподъемностью 15т | т | 1048.0267 | (1782,14-1247,44)*1,96 | 1439/2025/5-ИЛО3-ГЧ.12 | Раздел ПД №4 Часть №3 ИЛО3 (КР)(1439_2025_5) | 43
197 | Обратная засыпка местным грунтом (группа грунта: 4) экскаватором емкость ковша 0,65 м3 мощность 77 кВт | м3 | 1247.4365 | (195,52+416)/2*4,1-0,4^2*3,14*4,1*3 | 1439/2025/5-ИЛО3-ГЧ.12 | Раздел ПД №4 Часть №3 ИЛО3 (КР)(1439_2025_5) | 43
198 | Уплотнение грунта пневмотрамбовками | м3 | 1247.4365 | (195,52+416)/2*4,1-0,4^2*3,14*4,1*3 | 1439/2025/5-ИЛО3-ГЧ.12 | Раздел ПД №4 Часть №3 ИЛО3 (КР)(1439_2025_5) | 43
199 | Обратная засыпка песком экскаватором емкость ковша 0,65 м3 мощность 77 кВт | м3 | 363.4104 | (79,04+195,52)/2*3,1-1,0^2*3,14*12-0,4^2*3,14*0,5*3-4,22-15,6-3,9 | 1439/2025/5-ИЛО3-ГЧ.12 | Раздел ПД №4 Часть №3 ИЛО3 (КР)(1439_2025_5) | 43
200 | Уплотнение грунта пневмотрамбовками | м3 | 363.4104 | (79,04+195,52)/2*3,1-1,0^2*3,14*12-0,4^2*3,14*0,5*3-4,22-15,6-3,9 | 1439/2025/5-ИЛО3-ГЧ.12 | Раздел ПД №4 Часть №3 ИЛО3 (КР)(1439_2025_5) | 43
201 | Пролив водой грунта обратной засыпки | м3 | 363.4104 | (79,04+195,52)/2*3,1-1,0^2*3,14*12-0,4^2*3,14*0,5*3-4,22-15,6-3,9 | 1439/2025/5-ИЛО3-ГЧ.12 | Раздел ПД №4 Часть №3 ИЛО3 (КР)(1439_2025_5) | 43
202 | Песок мелкий II класса ГОСТ 8736-2025 с коэф. Фильтрации не менее Кф>0,5 м/сут | м3 | 446.9948 | 363,41*1,23 | 1439/2025/5-ИЛО3-ГЧ.12 | Раздел ПД №4 Часть №3 ИЛО3 (КР)(1439_2025_5) | 43 | коэффициент расхода 1,23
Фундамент
203 | Устройство бетонной подготовки толщиной 100 мм | м3 | 4.224 | 3,2*13,2*0,1 | 1439/2025/5-ИЛО3-ГЧ.12 | Раздел ПД №4 Часть №3 ИЛО3 (КР)(1439_2025_5) | 43
204 | Бетон тяжелый В7,5 | м3 | 4.224 | 3,2*13,2*0,1 | 1439/2025/5-ИЛО3-ГЧ.12 | Раздел ПД №4 Часть №3 ИЛО3 (КР)(1439_2025_5) | 43
205 | Армирование фундаментной плиты | т | 1.1658 | 0,978+0,038+0,15 | 1439/2025/5-ИЛО3-ГЧ.12 | Раздел ПД №4 Часть №3 ИЛО3 (КР)(1439_2025_5) | 43
206 | Сталь арматурная А400 диам 12 мм ГОСТ 34028-2016 | т | 0.97808 | 0,888*(13,51*16*2+2,95*66*2+1,89*148)/1000 | 1439/2025/5-ИЛО3-ГЧ.12 | Раздел ПД №4 Часть №3 ИЛО3 (КР)(1439_2025_5) | 43
207 | Сталь арматурная А240 диам 16 мм ГОСТ 34028-2016 | т | 0.037872 | 1,578*2,0*12/1000 | 1439/2025/5-ИЛО3-ГЧ.12 | Раздел ПД №4 Часть №3 ИЛО3 (КР)(1439_2025_5) | 43
208 | Сталь арматурная А240 диам 10 мм ГОСТ 34028-2016 | т | 0.14983 | 0,617*(2,95*52+0,43*208)/1000 | 1439/2025/5-ИЛО3-ГЧ.12 | Раздел ПД №4 Часть №3 ИЛО3 (КР)(1439_2025_5) | 43
209 | Устройство фундаментной плиты толщиной 400 мм | м3 | 15.6 | 3*13*0,4 | 1439/2025/5-ИЛО3-ГЧ.12 | Раздел ПД №4 Часть №3 ИЛО3 (КР)(1439_2025_5) | 43
210 | Бетон тяжелый В20 F1150 W6 | м3 | 15.6 | 3*13*0,4 | 1439/2025/5-ИЛО3-ГЧ.12 | Раздел ПД №4 Часть №3 ИЛО3 (КР)(1439_2025_5) | 43
211 | Устройство песчаной подготовки толщиной 100 мм | м3 | 3.9 | 13*3*0,1 | 1439/2025/5-ИЛО3-ГЧ.12 | Раздел ПД №4 Часть №3 ИЛО3 (КР)(1439_2025_5) | 43
212 | Песок мелкий II класса ГОСТ 8736-2025 с коэф. Фильтрации не менее Кф>0,5 м/сут | м3 | 4.797 | 3,9*1,23 | 1439/2025/5-ИЛО3-ГЧ.12 | Раздел ПД №4 Часть №3 ИЛО3 (КР)(1439_2025_5) | 43 | коэффициент расхода 1,23
213 | Установка ремня стяжного кольцевого с храповым механизмом | шт | 6 |  | 1439/2025/5-ИЛО3-ГЧ.12 | Раздел ПД №4 Часть №3 ИЛО3 (КР)(1439_2025_5) | 43
214 | Ремень стяжной шириной 75 мм длиной 8 м Рст 7/14 по ГОСТ Р 58753-2019 | шт | 6 |  | 1439/2025/5-ИЛО3-ГЧ.12 | Раздел ПД №4 Часть №3 ИЛО3 (КР)(1439_2025_5) | 43
215 | Устройство гидроизоляции бетонных поверхностей в 2 слоя по слою битумного праймера | м2 | 51.8 | 13*3+32*0,4 | 1439/2025/5-ИЛО3-ГЧ.12 | Раздел ПД №4 Часть №3 ИЛО3 (КР)(1439_2025_5) | 43
216 | Мастика битумная (расход 5 кг/м2) | кг | 259 | 51,8*5,0 | 1439/2025/5-ИЛО3-ГЧ.12 | Раздел ПД №4 Часть №3 ИЛО3 (КР)(1439_2025_5) | 43
217 | Битумный праймер (расход 0,16 кг/м2) | кг | 8.288 | 51,8*0,16 | 1439/2025/5-ИЛО3-ГЧ.12 | Раздел ПД №4 Часть №3 ИЛО3 (КР)(1439_2025_5) | 43
Раздел: 11. Камера В1-1
Земляные работы
218 | Разработка грунта ИГЭ-1 (группа грунта: 4) экскаватором емкость ковша 0,65 м3 мощность 77 кВт с перемещением бульдозером мощностью 79 кВт (108 л.с.) до 10 м с погрузкой в автомобили-самосвалы | м3 | 384.8625 | (25,76+142,67)/2*4,57 | 1439/2025/5-ИЛО3-ГЧ.13 | Раздел ПД №4 Часть №3 ИЛО3 (КР)(1439_2025_5) | 44 | уд.вес грунта 1,96 т/м3
219 | Перевозка на площадку временного складирования на расстояние 9,5 км автомобилями-самосвалами грузоподъемностью 15т | т | 508.772 | (384,86-125,29)*1,96 | 1439/2025/5-ИЛО3-ГЧ.13 | Раздел ПД №4 Часть №3 ИЛО3 (КР)(1439_2025_5) | 44
220 | Обратная засыпка местным грунтом (группа грунта: 4) экскаватором емкость ковша 0,65 м3 мощность 77 кВт | м3 | 125.285 | (109,06+142,67)/2*1-0,58*1 | 1439/2025/5-ИЛО3-ГЧ.13 | Раздел ПД №4 Часть №3 ИЛО3 (КР)(1439_2025_5) | 44
221 | Уплотнение грунта пневмотрамбовками | м3 | 125.285 | (109,06+142,67)/2*1-0,58*1 | 1439/2025/5-ИЛО3-ГЧ.13 | Раздел ПД №4 Часть №3 ИЛО3 (КР)(1439_2025_5) | 44
222 | Обратная засыпка песком экскаватором емкость ковша 0,65 м3 мощность 77 кВт | м3 | 209.7821 | (25,76+109,06)/2*3,57-1,2-1,42-3,32-2,6*3,6*2,5-0,49*2-0,25-0,58*0,52 | 1439/2025/5-ИЛО3-ГЧ.13 | Раздел ПД №4 Часть №3 ИЛО3 (КР)(1439_2025_5) | 44
223 | Уплотнение грунта пневмотрамбовками | м3 | 209.7821 | (25,76+109,06)/2*3,57-1,2-1,42-3,32-2,6*3,6*2,5-0,49*2-0,25-0,58*0,52 | 1439/2025/5-ИЛО3-ГЧ.13 | Раздел ПД №4 Часть №3 ИЛО3 (КР)(1439_2025_5) | 44
224 | Пролив водой грунта обратной засыпки | м3 | 209.7821 | (25,76+109,06)/2*3,57-1,2-1,42-3,32-2,6*3,6*2,5-0,49*2-0,25-0,58*0,52 | 1439/2025/5-ИЛО3-ГЧ.13 | Раздел ПД №4 Часть №3 ИЛО3 (КР)(1439_2025_5) | 44
225 | Песок мелкий II класса ГОСТ 8736-2025 с коэф. Фильтрации не менее Кф>0,5 м/сут | м3 | 258.032 | 209,78*1,23 | 1439/2025/5-ИЛО3-ГЧ.13 | Раздел ПД №4 Часть №3 ИЛО3 (КР)(1439_2025_5) | 44 | коэффициент расхода 1,23
Фундамент
226 | Устройство основания под фундаменты толщиной 0,2 м | м3 | 3.32 | (14,96+18,24)/2*0,2 | 1439/2025/5-ИЛО3-ГЧ.13 | Раздел ПД №4 Часть №3 ИЛО3 (КР)(1439_2025_5) | 44
227 | Щебень М400 фр.20-40 | м3 | 4.316 | 3,32*1,3 | 1439/2025/5-ИЛО3-ГЧ.13 | Раздел ПД №4 Часть №3 ИЛО3 (КР)(1439_2025_5) | 44 | коэффициент расхода 1,3
228 | Устройство подготовки толщиной 0,1 м | м3 | 1.42 | (13,44+14,96)/2*0,1 | 1439/2025/5-ИЛО3-ГЧ.13 | Раздел ПД №4 Часть №3 ИЛО3 (КР)(1439_2025_5) | 44
229 | Песок мелкий II класса ГОСТ 8736-2025 с коэф. Фильтрации не менее Кф>0,5 м/сут | м3 | 1.7466 | 1,42*1,23 | 1439/2025/5-ИЛО3-ГЧ.13 | Раздел ПД №4 Часть №3 ИЛО3 (КР)(1439_2025_5) | 44 | коэффициент расхода 1,23
230 | Устройство подготовки толщиной 0,1 м | м3 | 1.2 | 3*4*0,1 | 1439/2025/5-ИЛО3-ГЧ.13 | Раздел ПД №4 Часть №3 ИЛО3 (КР)(1439_2025_5) | 44
231 | Бетон В7,5 | м3 | 1.2 | 3*4*0,1 | 1439/2025/5-ИЛО3-ГЧ.13 | Раздел ПД №4 Часть №3 ИЛО3 (КР)(1439_2025_5) | 44
232 | Гидроизоляция подготовки под фундаментую плиту в 2 слоя с учетом нахлеста | м2 | 12 | 3*4 | 1439/2025/5-ИЛО3-ГЧ.13 | Раздел ПД №4 Часть №3 ИЛО3 (КР)(1439_2025_5) | 44
233 | Гидроизоляция Техноэласт ЭПП (нахлест 1,15 м2 на 1 слой, вес 5,35 кг/м2) | м2 | 27.6 | 12*1,15*2 | 1439/2025/5-ИЛО3-ГЧ.13 | Раздел ПД №4 Часть №3 ИЛО3 (КР)(1439_2025_5) | 44
234 | Битумный праймер (расход 0,16 кг/м2) | кг | 1.92 | 12*0,16 | 1439/2025/5-ИЛО3-ГЧ.13 | Раздел ПД №4 Часть №3 ИЛО3 (КР)(1439_2025_5) | 44
235 | Армирование фундаментной плиты | т | 0.286 | 0,266+0,02 | 1439/2025/5-ИЛО3-ГЧ.13 | Раздел ПД №4 Часть №3 ИЛО3 (КР)(1439_2025_5) | 44
236 | Сталь арматурная А400 диам 12 мм ГОСТ 34028-2016 | т | 0.26635 | 0,888*(2,56*38+3,56*28+2,71*38)/1000 | 1439/2025/5-ИЛО3-ГЧ.13 | Раздел ПД №4 Часть №3 ИЛО3 (КР)(1439_2025_5) | 44
237 | Сталь арматурная А400 диам 10 мм ГОСТ 34028-2016 | т | 0.019651 | 0,617*0,91*35/1000 | 1439/2025/5-ИЛО3-ГЧ.13 | Раздел ПД №4 Часть №3 ИЛО3 (КР)(1439_2025_5) | 44
238 | Устройство ПВХ гидрошпонки | м | 11.2 | (2,3+3,3)*2 | 1439/2025/5-ИЛО3-ГЧ.13 | Раздел ПД №4 Часть №3 ИЛО3 (КР)(1439_2025_5) | 44
239 | Гидрошпонка ТехноНИКОЛЬ FMR-140/50 или аналог | м | 11.2 | (2,3+3,3)*2 | 1439/2025/5-ИЛО3-ГЧ.13 | Раздел ПД №4 Часть №3 ИЛО3 (КР)(1439_2025_5) | 44
240 | Устройство фундаментной плиты толщиной 300 мм | м3 | 2.808 | 2,6*3,6*0,3 | 1439/2025/5-ИЛО3-ГЧ.13 | Раздел ПД №4 Часть №3 ИЛО3 (КР)(1439_2025_5) | 44
241 | Бетон В25 F1150 W6 | м3 | 2.808 | 2,6*3,6*0,3 | 1439/2025/5-ИЛО3-ГЧ.13 | Раздел ПД №4 Часть №3 ИЛО3 (КР)(1439_2025_5) | 44
242 | Армирование стен камеры | т | 0.70553 | 0,682+0,024 | 1439/2025/5-ИЛО3-ГЧ.13 | Раздел ПД №4 Часть №3 ИЛО3 (КР)(1439_2025_5) | 44
243 | Сталь арматурная А400 диам 12 мм ГОСТ 34028-2016 | т | 0.68161 | 0,888*(2,56*44+3,56*44+2,46*116+2,71*50+2,42*32)/1000 | 1439/2025/5-ИЛО3-ГЧ.13 | Раздел ПД №4 Часть №3 ИЛО3 (КР)(1439_2025_5) | 44
244 | Сталь арматурная А400 диам 10 мм ГОСТ 34028-2016 | т | 0.023915 | 0,617*0,38*102/1000 | 1439/2025/5-ИЛО3-ГЧ.13 | Раздел ПД №4 Часть №3 ИЛО3 (КР)(1439_2025_5) | 44
245 | Установка сальников для прохода трубы через стену | т | 0.353 | (171,3*2+10,4)/1000 | 1439/2025/5-ИЛО3-ГЧ.13 | Раздел ПД №4 Часть №3 ИЛО3 (КР)(1439_2025_5) | 44
246 | Сальник ТМ 90-16 по серии 5.900-2 | шт | 2 |  | 1439/2025/5-ИЛО3-ГЧ.13 | Раздел ПД №4 Часть №3 ИЛО3 (КР)(1439_2025_5) | 44
247 | Сальник ТМ 90-02 по серии 5.900-2 | шт | 1 |  | 1439/2025/5-ИЛО3-ГЧ.14 | Раздел ПД №4 Часть №3 ИЛО3 (КР)(1439_2025_5) | 45
248 | Устройство стен камер толщиной 0,3 м высотой 2,2 м | м3 | 6.4423 | 3,36*2,2-0,71^2*3,14*0,3*2 | 1439/2025/5-ИЛО3-ГЧ.13 | Раздел ПД №4 Часть №3 ИЛО3 (КР)(1439_2025_5) | 44
249 | Бетон В25 F1150 W6 | м3 | 6.4423 | 3,36*2,2-0,71^2*3,14*0,3*2 | 1439/2025/5-ИЛО3-ГЧ.13 | Раздел ПД №4 Часть №3 ИЛО3 (КР)(1439_2025_5) | 44
250 | Устройство гидроизоляции штукатурной бетонных поверхностей днища камеры по грунтовке | м2 | 24.8343 | (2+3)*2*2,2+2*3-0,71^2*3,14*2 | 1439/2025/5-ИЛО3-ГЧ.13 | Раздел ПД №4 Часть №3 ИЛО3 (КР)(1439_2025_5) | 44
251 | Смесь сухая гидроизоляционная на цементное основе для защиты поверхности бетонных конструкций, эксплуатируемых в подземных условиях с повышенной влажностью (расход 3,5 кг/м2) | кг | 86.9199 | 24,83*3,5 | 1439/2025/5-ИЛО3-ГЧ.13 | Раздел ПД №4 Часть №3 ИЛО3 (КР)(1439_2025_5) | 44
252 | Состав грунтовочный акриловый глубокого проникновения (расход 0,2 кг/м2) | кг | 4.9669 | 24,83*0,2 | 1439/2025/5-ИЛО3-ГЧ.13 | Раздел ПД №4 Часть №3 ИЛО3 (КР)(1439_2025_5) | 44
253 | Установка металлической стремянки высотой 2,1 м | шт | 2 |  | 1439/2025/5-ИЛО3-ГЧ.13 | Раздел ПД №4 Часть №3 ИЛО3 (КР)(1439_2025_5) | 44
254 | Стремянка металлическая С-6 по ТПР 901-09-11.84 | т | 0.04704 | 23,52*2/1000 | 1439/2025/5-ИЛО3-ГЧ.13 | Раздел ПД №4 Часть №3 ИЛО3 (КР)(1439_2025_5) | 44
255 | Уголок 50х50х5 по ГОСТ 8509-93 сталь С235 ГОСТ 27772-2021 длиной 0,15 м 8 шт./стремянка | т | 0.009048 | 3,77*0,15*8*2/1000 | 1439/2025/5-ИЛО3-ГЧ.13 | Раздел ПД №4 Часть №3 ИЛО3 (КР)(1439_2025_5) | 44
256 | Защита металлических конструкций | м2 | 22.5674 | ((0,2*0,15+0,5*2)*8+(0,2*2,1+0,5*2)*2+0,06*0,485*7)*2 | 1439/2025/5-ИЛО3-ГЧ.13 | Раздел ПД №4 Часть №3 ИЛО3 (КР)(1439_2025_5) | 44
257 | Эмаль ПФ-115 ГОСТ 6465-2023 в 2 слоя (расход 150 г/м2 на один слой) | кг | 6.7702 | 22,57*0,15*2 | 1439/2025/5-ИЛО3-ГЧ.13 | Раздел ПД №4 Часть №3 ИЛО3 (КР)(1439_2025_5) | 44
258 | Грунтовка ГФ-021 ГОСТ 25129-2020 (расход 100 г/м2) | кг | 2.2567 | 22,57*0,1 | 1439/2025/5-ИЛО3-ГЧ.13 | Раздел ПД №4 Часть №3 ИЛО3 (КР)(1439_2025_5) | 44
259 | Укладка плит покрытия по слою цементно-песчаного раствора марка М100 толщиной 10 мм при помощи крана г/п 25 т | м3 | 1.23 | 0,98+0,25 | 1439/2025/5-ИЛО3-ГЧ.13 | Раздел ПД №4 Часть №3 ИЛО3 (КР)(1439_2025_5) | 44
260 | Плита ПТО.150.240.14-6 серия 3.006.1-8 вып.1-2, масса 1,233 т, объем 0,49 м3 | м3 | 0.98 | 0,49*2 | 1439/2025/5-ИЛО3-ГЧ.13 | Раздел ПД №4 Часть №3 ИЛО3 (КР)(1439_2025_5) | 44 | 2 шт.
261 | Плита ПТ 75.240.14-9 серия 3.006.1-8 вып.3-1, масса 0,63 т, объем 0,25 м3 | м3 | 0.25 |  | 1439/2025/5-ИЛО3-ГЧ.13 | Раздел ПД №4 Часть №3 ИЛО3 (КР)(1439_2025_5) | 44 | 1 шт.
262 | Заделка швов между плитами | м3 | 0.36 | 0,05*3,6*2 | 1439/2025/5-ИЛО3-ГЧ.13 | Раздел ПД №4 Часть №3 ИЛО3 (КР)(1439_2025_5) | 44
263 | Бетон В7,5 | м3 | 0.36 | 0,05*3,6*2 | 1439/2025/5-ИЛО3-ГЧ.13 | Раздел ПД №4 Часть №3 ИЛО3 (КР)(1439_2025_5) | 44
264 | Установка колец стеновых по слою цементно-песчаного раствора марка М100 толщиной 10 мм при помощи крана г/п 25 т | м3 | 0.548 | 0,2+0,31+0,04 | 1439/2025/5-ИЛО3-ГЧ.13 | Раздел ПД №4 Часть №3 ИЛО3 (КР)(1439_2025_5) | 44
265 | Кольцо стеновое КС7.3 ГОСТ 8020-2016, масса 0,13 т, объем 0,05 м3 | м3 | 0.2 | 0,05*2*2 | 1439/2025/5-ИЛО3-ГЧ.13 | Раздел ПД №4 Часть №3 ИЛО3 (КР)(1439_2025_5) | 44 | 4 шт.
266 | Кольцо стеновое КС7.9 ГОСТ 8020-2016, масса 0,366 т, объем 0,154 м3 | м3 | 0.308 | 0,154*2 | 1439/2025/5-ИЛО3-ГЧ.13 | Раздел ПД №4 Часть №3 ИЛО3 (КР)(1439_2025_5) | 44 | 2 шт.
267 | Кольцо опорное КО6 ГОСТ 8020-2016, масса 0,05 т, объем 0,02 м3 | м3 | 0.04 | 0,02*2 | 1439/2025/5-ИЛО3-ГЧ.13 | Раздел ПД №4 Часть №3 ИЛО3 (КР)(1439_2025_5) | 44 | 2 шт.
268 | Монтаж скоб ходовых в стеновые кольца горловины | шт | 10 | 5*2 | 1439/2025/5-ИЛО3-ГЧ.13 | Раздел ПД №4 Часть №3 ИЛО3 (КР)(1439_2025_5) | 44
269 | Сталь арматурная А240 диам 16 мм ГОСТ 34028-2016 L=0,52 м | т | 0.0082056 | 1,578*0,52*10/1000 | 1439/2025/5-ИЛО3-ГЧ.13 | Раздел ПД №4 Часть №3 ИЛО3 (КР)(1439_2025_5) | 44
270 | Установка люка | шт | 2 |  | 1439/2025/5-ИЛО3-ГЧ.13 | Раздел ПД №4 Часть №3 ИЛО3 (КР)(1439_2025_5) | 44
271 | Люк Л (Л15)-К-2.60 | т | 0.12 | 60*2/1000 | 1439/2025/5-ИЛО3-ГЧ.13 | Раздел ПД №4 Часть №3 ИЛО3 (КР)(1439_2025_5) | 44
272 | Гидроизоляция боковых бетонных поверхностей в 2 слоя с учетом нахлеста | м2 | 41.0023 | 2,9*(3,6+2,6)*2-0,71^2*3,14*2+2,7*1,52*2 | 1439/2025/5-ИЛО3-ГЧ.13 | Раздел ПД №4 Часть №3 ИЛО3 (КР)(1439_2025_5) | 44
273 | Гидроизоляция Техноэласт ЭПП (нахлест 1,15 м2 на 1 слой, вес 5,35 кг/м2) | м2 | 94.3052 | 41,0*1,15*2 | 1439/2025/5-ИЛО3-ГЧ.13 | Раздел ПД №4 Часть №3 ИЛО3 (КР)(1439_2025_5) | 44
274 | Битумный праймер (расход 0,16 кг/м2) | кг | 6.5604 | 41,0*0,16 | 1439/2025/5-ИЛО3-ГЧ.13 | Раздел ПД №4 Часть №3 ИЛО3 (КР)(1439_2025_5) | 44
275 | Гидроизоляция горизонтальных бетонных поверхностей в 2 слоя с учетом нахлеста по слою цементно-песчаного раствора М100 по уклону i=0,02 толщиной не менее 20 мм | м2 | 8.0843 | 3,72*2,38-0,35^2*3,14*2 | 1439/2025/5-ИЛО3-ГЧ.13 | Раздел ПД №4 Часть №3 ИЛО3 (КР)(1439_2025_5) | 44
276 | Гидроизоляция Техноэласт ЭПП (нахлест 1,15 м2 на 1 слой, вес 5,35 кг/м2) | м2 | 18.5939 | 8,08*1,15*2 | 1439/2025/5-ИЛО3-ГЧ.13 | Раздел ПД №4 Часть №3 ИЛО3 (КР)(1439_2025_5) | 44
277 | Битумный праймер (расход 0,16 кг/м2) | кг | 1.2935 | 8,08*0,16 | 1439/2025/5-ИЛО3-ГЧ.13 | Раздел ПД №4 Часть №3 ИЛО3 (КР)(1439_2025_5) | 44
278 | Устройство переходной галтели 100х100 мм | м3 | 0.064 | 0,1*0,1/2*12,8 | 1439/2025/5-ИЛО3-ГЧ.13 | Раздел ПД №4 Часть №3 ИЛО3 (КР)(1439_2025_5) | 44
279 | Цементно-песчаный раствор М150 | м3 | 0.06528 | 0,064*1,02 | 1439/2025/5-ИЛО3-ГЧ.13 | Раздел ПД №4 Часть №3 ИЛО3 (КР)(1439_2025_5) | 44
280 | Гидроизоляция стыков между стеновыми кольцами | м | 19.2 | (2,7+0,5)*3*2 | 1439/2025/5-ИЛО3-ГЧ.13 | Раздел ПД №4 Часть №3 ИЛО3 (КР)(1439_2025_5) | 44
281 | Гнилостойкая ткань шириной 30 см | м2 | 0.58867 | 19,2*0,03*1,022 | 1439/2025/5-ИЛО3-ГЧ.13 | Раздел ПД №4 Часть №3 ИЛО3 (КР)(1439_2025_5) | 44
Раздел: 12. Камера В1-2
Земляные работы
282 | Разработка грунта ИГЭ-1 (группа грунта: 4) экскаватором емкость ковша 0,65 м3 мощность 77 кВт с перемещением бульдозером мощностью 79 кВт (108 л.с.) до 10 м с погрузкой в автомобили-самосвалы | м3 | 450.2407 | (36,34+165,11)/2*4,47 | 1439/2025/5-ИЛО3-ГЧ.14 | Раздел ПД №4 Часть №3 ИЛО3 (КР)(1439_2025_5) | 45 | уд.вес грунта 1,96 т/м3
283 | Перевозка на площадку временного складирования на расстояние 9,5 км автомобилями-самосвалами грузоподъемностью 15т | т | 595.8807 | (450,24-146,22)*1,96 | 1439/2025/5-ИЛО3-ГЧ.14 | Раздел ПД №4 Часть №3 ИЛО3 (КР)(1439_2025_5) | 45
284 | Обратная засыпка местным грунтом (группа грунта: 4) экскаватором емкость ковша 0,65 м3 мощность 77 кВт | м3 | 146.22 | (128,49+165,11)/2*1-0,58*1 | 1439/2025/5-ИЛО3-ГЧ.14 | Раздел ПД №4 Часть №3 ИЛО3 (КР)(1439_2025_5) | 45
285 | Уплотнение грунта пневмотрамбовками | м3 | 146.22 | (128,49+165,11)/2*1-0,58*1 | 1439/2025/5-ИЛО3-ГЧ.14 | Раздел ПД №4 Часть №3 ИЛО3 (КР)(1439_2025_5) | 45
286 | Обратная засыпка песком экскаватором емкость ковша 0,65 м3 мощность 77 кВт | м3 | 234.8955 | (36,34+128,49)/2*3,47-1,89-2,18-4,98-2,6*5,9*2,6-0,49*3-0,25*2-0,58*0,32 | 1439/2025/5-ИЛО3-ГЧ.14 | Раздел ПД №4 Часть №3 ИЛО3 (КР)(1439_2025_5) | 45
287 | Уплотнение грунта пневмотрамбовками | м3 | 234.8955 | (36,34+128,49)/2*3,47-1,89-2,18-4,98-2,6*5,9*2,6-0,49*3-0,25*2-0,58*0,32 | 1439/2025/5-ИЛО3-ГЧ.14 | Раздел ПД №4 Часть №3 ИЛО3 (КР)(1439_2025_5) | 45
288 | Пролив водой грунта обратной засыпки | м3 | 234.8955 | (36,34+128,49)/2*3,47-1,89-2,18-4,98-2,6*5,9*2,6-0,49*3-0,25*2-0,58*0,32 | 1439/2025/5-ИЛО3-ГЧ.14 | Раздел ПД №4 Часть №3 ИЛО3 (КР)(1439_2025_5) | 45
289 | Песок мелкий II класса ГОСТ 8736-2025 с коэф. Фильтрации не менее Кф>0,5 м/сут | м3 | 288.9214 | 234,9*1,23 | 1439/2025/5-ИЛО3-ГЧ.14 | Раздел ПД №4 Часть №3 ИЛО3 (КР)(1439_2025_5) | 45 | коэффициент расхода 1,23
Фундамент
290 | Устройство основания под фундаменты толщиной 0,2 м | м3 | 4.976 | (22,78+26,98)/2*0,2 | 1439/2025/5-ИЛО3-ГЧ.14 | Раздел ПД №4 Часть №3 ИЛО3 (КР)(1439_2025_5) | 45
291 | Щебень М400 фр.20-40 | м3 | 6.4688 | 4,98*1,3 | 1439/2025/5-ИЛО3-ГЧ.14 | Раздел ПД №4 Часть №3 ИЛО3 (КР)(1439_2025_5) | 45 | коэффициент расхода 1,3
292 | Устройство подготовки толщиной 0,1 м | м3 | 2.179 | (20,8+22,78)/2*0,1 | 1439/2025/5-ИЛО3-ГЧ.14 | Раздел ПД №4 Часть №3 ИЛО3 (КР)(1439_2025_5) | 45
293 | Песок мелкий II класса ГОСТ 8736-2025 с коэф. Фильтрации не менее Кф>0,5 м/сут | м3 | 2.6802 | 2,18*1,23 | 1439/2025/5-ИЛО3-ГЧ.14 | Раздел ПД №4 Часть №3 ИЛО3 (КР)(1439_2025_5) | 45 | коэффициент расхода 1,23
294 | Устройство подготовки толщиной 0,1 м | м3 | 1.89 | 3*6,3*0,1 | 1439/2025/5-ИЛО3-ГЧ.14 | Раздел ПД №4 Часть №3 ИЛО3 (КР)(1439_2025_5) | 45
295 | Бетон В7,5 | м3 | 1.89 | 3*6,3*0,1 | 1439/2025/5-ИЛО3-ГЧ.14 | Раздел ПД №4 Часть №3 ИЛО3 (КР)(1439_2025_5) | 45
296 | Гидроизоляция подготовки под фундаментую плиту в 2 слоя с учетом нахлеста | м2 | 18.9 | 3*6,3 | 1439/2025/5-ИЛО3-ГЧ.14 | Раздел ПД №4 Часть №3 ИЛО3 (КР)(1439_2025_5) | 45
297 | Гидроизоляция Техноэласт ЭПП (нахлест 1,15 м2 на 1 слой, вес 5,35 кг/м2) | м2 | 43.47 | 18,9*1,15*2 | 1439/2025/5-ИЛО3-ГЧ.14 | Раздел ПД №4 Часть №3 ИЛО3 (КР)(1439_2025_5) | 45
298 | Битумный праймер (расход 0,16 кг/м2) | кг | 3.024 | 18,9*0,16 | 1439/2025/5-ИЛО3-ГЧ.14 | Раздел ПД №4 Часть №3 ИЛО3 (КР)(1439_2025_5) | 45
299 | Армирование фундаментной плиты | т | 0.45625 | 0,426+0,03 | 1439/2025/5-ИЛО3-ГЧ.14 | Раздел ПД №4 Часть №3 ИЛО3 (КР)(1439_2025_5) | 45
300 | Сталь арматурная А400 диам 12 мм ГОСТ 34028-2016 | т | 0.42649 | 0,888*(2,56*60+5,86*28+2,71*60)/1000 | 1439/2025/5-ИЛО3-ГЧ.14 | Раздел ПД №4 Часть №3 ИЛО3 (КР)(1439_2025_5) | 45
301 | Сталь арматурная А400 диам 10 мм ГОСТ 34028-2016 | т | 0.029758 | 0,617*0,91*53/1000 | 1439/2025/5-ИЛО3-ГЧ.14 | Раздел ПД №4 Часть №3 ИЛО3 (КР)(1439_2025_5) | 45
302 | Устройство ПВХ гидрошпонки | м | 15.8 | (2,3+5,6)*2 | 1439/2025/5-ИЛО3-ГЧ.14 | Раздел ПД №4 Часть №3 ИЛО3 (КР)(1439_2025_5) | 45
303 | Гидрошпонка ТехноНИКОЛЬ FMR-140/50 или аналог | м | 15.8 | (2,3+5,6)*2 | 1439/2025/5-ИЛО3-ГЧ.14 | Раздел ПД №4 Часть №3 ИЛО3 (КР)(1439_2025_5) | 45
304 | Устройство фундаментной плиты толщиной 300 мм | м3 | 4.602 | 2,6*5,9*0,3 | 1439/2025/5-ИЛО3-ГЧ.14 | Раздел ПД №4 Часть №3 ИЛО3 (КР)(1439_2025_5) | 45
305 | Бетон В25 F1150 W6 | м3 | 4.602 | 2,6*5,9*0,3 | 1439/2025/5-ИЛО3-ГЧ.14 | Раздел ПД №4 Часть №3 ИЛО3 (КР)(1439_2025_5) | 45
306 | Армирование стен камеры | т | 1.0095 | 0,979+0,031 | 1439/2025/5-ИЛО3-ГЧ.14 | Раздел ПД №4 Часть №3 ИЛО3 (КР)(1439_2025_5) | 45
307 | Сталь арматурная А400 диам 12 мм ГОСТ 34028-2016 | т | 0.97856 | 0,888*(2,56*48+5,86*48+2,56*164+2,71*74+2,42*32)/1000 | 1439/2025/5-ИЛО3-ГЧ.14 | Раздел ПД №4 Часть №3 ИЛО3 (КР)(1439_2025_5) | 45
308 | Сталь арматурная А400 диам 10 мм ГОСТ 34028-2016 | т | 0.030949 | 0,617*0,38*132/1000 | 1439/2025/5-ИЛО3-ГЧ.14 | Раздел ПД №4 Часть №3 ИЛО3 (КР)(1439_2025_5) | 45
309 | Установка сальников для прохода трубы через стену | т | 0.353 | (171,3*2+10,4)/1000 | 1439/2025/5-ИЛО3-ГЧ.14 | Раздел ПД №4 Часть №3 ИЛО3 (КР)(1439_2025_5) | 45
310 | Сальник ТМ 90-16 по серии 5.900-2 | шт | 2 |  | 1439/2025/5-ИЛО3-ГЧ.14 | Раздел ПД №4 Часть №3 ИЛО3 (КР)(1439_2025_5) | 45
311 | Сальник ТМ 90-02 по серии 5.900-2 | шт | 1 |  | 1439/2025/5-ИЛО3-ГЧ.15 | Раздел ПД №4 Часть №3 ИЛО3 (КР)(1439_2025_5) | 46
312 | Устройство стен камер толщиной 0,3 м высотой 2,3 м | м3 | 9.9523 | 4,74*2,3-0,71^2*3,14*0,3*2 | 1439/2025/5-ИЛО3-ГЧ.14 | Раздел ПД №4 Часть №3 ИЛО3 (КР)(1439_2025_5) | 45
313 | Бетон В25 F1150 W6 | м3 | 9.9523 | 4,74*2,3-0,71^2*3,14*0,3*2 | 1439/2025/5-ИЛО3-ГЧ.14 | Раздел ПД №4 Часть №3 ИЛО3 (КР)(1439_2025_5) | 45
314 | Устройство гидроизоляции штукатурной бетонных поверхностей днища камеры по грунтовке | м2 | 41.0143 | (2+5,3)*2*2,3+2*5,3-0,71^2*3,14*2 | 1439/2025/5-ИЛО3-ГЧ.14 | Раздел ПД №4 Часть №3 ИЛО3 (КР)(1439_2025_5) | 45
315 | Смесь сухая гидроизоляционная на цементное основе для защиты поверхности бетонных конструкций, эксплуатируемых в подземных условиях с повышенной влажностью (расход 3,5 кг/м2) | кг | 143.5499 | 41,01*3,5 | 1439/2025/5-ИЛО3-ГЧ.14 | Раздел ПД №4 Часть №3 ИЛО3 (КР)(1439_2025_5) | 45
316 | Состав грунтовочный акриловый глубокого проникновения (расход 0,2 кг/м2) | кг | 8.2029 | 41,01*0,2 | 1439/2025/5-ИЛО3-ГЧ.14 | Раздел ПД №4 Часть №3 ИЛО3 (КР)(1439_2025_5) | 45
317 | Установка металлической стремянки высотой 2,1 м | шт | 3 |  | 1439/2025/5-ИЛО3-ГЧ.14 | Раздел ПД №4 Часть №3 ИЛО3 (КР)(1439_2025_5) | 45
318 | Стремянка металлическая С-6 по ТПР 901-09-11.84 | т | 0.07056 | 23,52*3/1000 | 1439/2025/5-ИЛО3-ГЧ.14 | Раздел ПД №4 Часть №3 ИЛО3 (КР)(1439_2025_5) | 45
319 | Уголок 50х50х5 по ГОСТ 8509-93 сталь С235 ГОСТ 27772-2021 длиной 0,15 м 8 шт./стремянка | т | 0.013572 | 3,77*0,15*8*3/1000 | 1439/2025/5-ИЛО3-ГЧ.14 | Раздел ПД №4 Часть №3 ИЛО3 (КР)(1439_2025_5) | 45
320 | Защита металлических конструкций | м2 | 33.8511 | ((0,2*0,15+0,5*2)*8+(0,2*2,1+0,5*2)*2+0,06*0,485*7)*3 | 1439/2025/5-ИЛО3-ГЧ.14 | Раздел ПД №4 Часть №3 ИЛО3 (КР)(1439_2025_5) | 45
321 | Эмаль ПФ-115 ГОСТ 6465-2023 в 2 слоя (расход 150 г/м2 на один слой) | кг | 10.1553 | 33,85*0,15*2 | 1439/2025/5-ИЛО3-ГЧ.14 | Раздел ПД №4 Часть №3 ИЛО3 (КР)(1439_2025_5) | 45
322 | Грунтовка ГФ-021 ГОСТ 25129-2020 (расход 100 г/м2) | кг | 3.3851 | 33,85*0,1 | 1439/2025/5-ИЛО3-ГЧ.14 | Раздел ПД №4 Часть №3 ИЛО3 (КР)(1439_2025_5) | 45
323 | Укладка плит покрытия по слою цементно-песчаного раствора марка М100 толщиной 10 мм при помощи крана г/п 25 т | м3 | 1.97 | 1,47+0,5 | 1439/2025/5-ИЛО3-ГЧ.14 | Раздел ПД №4 Часть №3 ИЛО3 (КР)(1439_2025_5) | 45
324 | Плита ПТО.150.240.14-6 серия 3.006.1-8 вып.1-2, масса 1,233 т, объем 0,49 м3 | м3 | 1.47 | 0,49*3 | 1439/2025/5-ИЛО3-ГЧ.14 | Раздел ПД №4 Часть №3 ИЛО3 (КР)(1439_2025_5) | 45 | 3 шт.
325 | Плита ПТ 75.240.14-9 серия 3.006.1-8 вып.3-1, масса 0,63 т, объем 0,25 м3 | м3 | 0.5 | 0,25*2 | 1439/2025/5-ИЛО3-ГЧ.14 | Раздел ПД №4 Часть №3 ИЛО3 (КР)(1439_2025_5) | 45 | 2 шт.
326 | Заделка швов между плитами | м3 | 0.59 | 0,05*5,9*2 | 1439/2025/5-ИЛО3-ГЧ.14 | Раздел ПД №4 Часть №3 ИЛО3 (КР)(1439_2025_5) | 45
327 | Бетон В7,5 | м3 | 0.59 | 0,05*5,9*2 | 1439/2025/5-ИЛО3-ГЧ.14 | Раздел ПД №4 Часть №3 ИЛО3 (КР)(1439_2025_5) | 45
328 | Установка колец стеновых по слою цементно-песчаного раствора марка М100 толщиной 10 мм при помощи крана г/п 25 т | м3 | 0.792 | 0,15+0,46+0,18 | 1439/2025/5-ИЛО3-ГЧ.14 | Раздел ПД №4 Часть №3 ИЛО3 (КР)(1439_2025_5) | 45
329 | Кольцо стеновое КС7.3 ГОСТ 8020-2016, масса 0,13 т, объем 0,05 м3 | м3 | 0.15 | 0,05*3 | 1439/2025/5-ИЛО3-ГЧ.14 | Раздел ПД №4 Часть №3 ИЛО3 (КР)(1439_2025_5) | 45 | 3 шт.
330 | Кольцо стеновое КС7.9 ГОСТ 8020-2016, масса 0,366 т, объем 0,154 м3 | м3 | 0.462 | 0,154*3 | 1439/2025/5-ИЛО3-ГЧ.14 | Раздел ПД №4 Часть №3 ИЛО3 (КР)(1439_2025_5) | 45 | 3 шт.
331 | Кольцо опорное КО6 ГОСТ 8020-2016, масса 0,05 т, объем 0,02 м3 | м3 | 0.18 | 0,02*3*3 | 1439/2025/5-ИЛО3-ГЧ.14 | Раздел ПД №4 Часть №3 ИЛО3 (КР)(1439_2025_5) | 45 | 9 шт.
332 | Монтаж скоб ходовых в стеновые кольца горловины | шт | 12 | 4*3 | 1439/2025/5-ИЛО3-ГЧ.14 | Раздел ПД №4 Часть №3 ИЛО3 (КР)(1439_2025_5) | 45
333 | Сталь арматурная А240 диам 16 мм ГОСТ 34028-2016 L=0,52 м | т | 0.0098467 | 1,578*0,52*12/1000 | 1439/2025/5-ИЛО3-ГЧ.14 | Раздел ПД №4 Часть №3 ИЛО3 (КР)(1439_2025_5) | 45
334 | Установка люка | шт | 3 |  | 1439/2025/5-ИЛО3-ГЧ.14 | Раздел ПД №4 Часть №3 ИЛО3 (КР)(1439_2025_5) | 45
335 | Люк Л (Л15)-К-2.60 | т | 0.18 | 60*3/1000 | 1439/2025/5-ИЛО3-ГЧ.14 | Раздел ПД №4 Часть №3 ИЛО3 (КР)(1439_2025_5) | 45
336 | Гидроизоляция боковых бетонных поверхностей в 2 слоя с учетом нахлеста | м2 | 58.5263 | 3,0*(5,9+2,6)*2-0,71^2*3,14*2+2,7*1,32*3 | 1439/2025/5-ИЛО3-ГЧ.14 | Раздел ПД №4 Часть №3 ИЛО3 (КР)(1439_2025_5) | 45
337 | Гидроизоляция Техноэласт ЭПП (нахлест 1,15 м2 на 1 слой, вес 5,35 кг/м2) | м2 | 134.6104 | 58,53*1,15*2 | 1439/2025/5-ИЛО3-ГЧ.14 | Раздел ПД №4 Часть №3 ИЛО3 (КР)(1439_2025_5) | 45
338 | Битумный праймер (расход 0,16 кг/м2) | кг | 9.3642 | 58,53*0,16 | 1439/2025/5-ИЛО3-ГЧ.14 | Раздел ПД №4 Часть №3 ИЛО3 (КР)(1439_2025_5) | 45
339 | Гидроизоляция горизонтальных бетонных поверхностей в 2 слоя с учетом нахлеста по слою цементно-песчаного раствора М100 по уклону i=0,02 толщиной не менее 20 мм | м2 | 13.0308 | 5,96*2,38-0,35^2*3,14*3 | 1439/2025/5-ИЛО3-ГЧ.14 | Раздел ПД №4 Часть №3 ИЛО3 (КР)(1439_2025_5) | 45
340 | Гидроизоляция Техноэласт ЭПП (нахлест 1,15 м2 на 1 слой, вес 5,35 кг/м2) | м2 | 29.971 | 13,03*1,15*2 | 1439/2025/5-ИЛО3-ГЧ.14 | Раздел ПД №4 Часть №3 ИЛО3 (КР)(1439_2025_5) | 45
341 | Битумный праймер (расход 0,16 кг/м2) | кг | 2.0849 | 13,03*0,16 | 1439/2025/5-ИЛО3-ГЧ.14 | Раздел ПД №4 Часть №3 ИЛО3 (КР)(1439_2025_5) | 45
342 | Устройство переходной галтели 100х100 мм | м3 | 0.087 | 0,1*0,1/2*17,4 | 1439/2025/5-ИЛО3-ГЧ.14 | Раздел ПД №4 Часть №3 ИЛО3 (КР)(1439_2025_5) | 45
343 | Цементно-песчаный раствор М150 | м3 | 0.08874 | 0,087*1,02 | 1439/2025/5-ИЛО3-ГЧ.14 | Раздел ПД №4 Часть №3 ИЛО3 (КР)(1439_2025_5) | 45
344 | Гидроизоляция стыков между стеновыми кольцами | м | 38.4 | (2,7+0,5)*4*3 | 1439/2025/5-ИЛО3-ГЧ.14 | Раздел ПД №4 Часть №3 ИЛО3 (КР)(1439_2025_5) | 45
345 | Гнилостойкая ткань шириной 30 см | м2 | 1.1773 | 38,4*0,03*1,022 | 1439/2025/5-ИЛО3-ГЧ.14 | Раздел ПД №4 Часть №3 ИЛО3 (КР)(1439_2025_5) | 45
Раздел: 13. Ограждение
Земляные работы
346 | Разработка грунта ИГЭ-1 (группа грунта: 4) с помощью буровой установки Ø250 мм с погрузкой в автомобили-самосвалы | м3 | 11.5689 | 0,125^2*3,14*1,8*125 | 1439/2025/5-ИЛО3-ГЧ.15 1439/2025/5-ИЛО3-ГЧ.16 1439/2025/5-ИЛО3-ГЧ.17 1439/2025/5-ИЛО3-ГЧ.18 | Раздел ПД №4 Часть №3 ИЛО3 (КР)(1439_2025_5) | 46 47 48 49 | уд.вес грунта 1,96 т/м3
347 | Разработка ИГЭ-1 (группа грунта: 4) с помощью буровой установки Ø350 мм с погрузкой в автомобили-самосвалы | м3 | 1.4424 | 0,175^2*3,14*2,5*6 | 1439/2025/5-ИЛО3-ГЧ.15 1439/2025/5-ИЛО3-ГЧ.16 1439/2025/5-ИЛО3-ГЧ.17 1439/2025/5-ИЛО3-ГЧ.18 | Раздел ПД №4 Часть №3 ИЛО3 (КР)(1439_2025_5) | 46 47 48 49 | уд.вес грунта 1,96 т/м3
348 | Перевозка на площадку временного складирования на расстояние 9,5 км автомобилями-самосвалами грузоподъемностью 15т | т | 25.5023 | (11,04+1,44)*1,96 | 1439/2025/5-ИЛО3-ГЧ.15 1439/2025/5-ИЛО3-ГЧ.16 1439/2025/5-ИЛО3-ГЧ.17 1439/2025/5-ИЛО3-ГЧ.18 | Раздел ПД №4 Часть №3 ИЛО3 (КР)(1439_2025_5) | 46 47 48 49
Фундамент
349 | Устройство основания под фундаменты толщиной 0,1 м | м3 | 0.67098 | 0,125^2*3,14*0,1*125+0,175^2*3,14*0,1*6 | 1439/2025/5-ИЛО3-ГЧ.15 1439/2025/5-ИЛО3-ГЧ.16 1439/2025/5-ИЛО3-ГЧ.17 1439/2025/5-ИЛО3-ГЧ.18 | Раздел ПД №4 Часть №3 ИЛО3 (КР)(1439_2025_5) | 46 47 48 49
350 | Щебень М400 фр.20-40 ГОСТ 8267-93 | м3 | 0.87227 | 0,67*1,3 | 1439/2025/5-ИЛО3-ГЧ.15 1439/2025/5-ИЛО3-ГЧ.16 1439/2025/5-ИЛО3-ГЧ.17 1439/2025/5-ИЛО3-ГЧ.18 | Раздел ПД №4 Часть №3 ИЛО3 (КР)(1439_2025_5) | 46 47 48 49 | коэффициент расхода 1,3
351 | Прокладка стенок скважин стекловолокнистым материалом | м2 | 193.11 | 2*3,14*0,125*1,8*125+2*3,14*0,175*2,5*6 | 1439/2025/5-ИЛО3-ГЧ.15 1439/2025/5-ИЛО3-ГЧ.16 1439/2025/5-ИЛО3-ГЧ.17 1439/2025/5-ИЛО3-ГЧ.18 | Раздел ПД №4 Часть №3 ИЛО3 (КР)(1439_2025_5) | 46 47 48 49
352 | Гидроизол П в 2 слоя | м2 | 193.11 | 2*3,14*0,125*1,8*125+2*3,14*0,175*2,5*6 | 1439/2025/5-ИЛО3-ГЧ.15 1439/2025/5-ИЛО3-ГЧ.16 1439/2025/5-ИЛО3-ГЧ.17 1439/2025/5-ИЛО3-ГЧ.18 | Раздел ПД №4 Часть №3 ИЛО3 (КР)(1439_2025_5) | 46 47 48 49
353 | Укладка слоя стекловолокнистого материала на щебеночное основание | м2 | 6.7098 | 0,125^2*3,14*125+0,175^2*3,14*6 | 1439/2025/5-ИЛО3-ГЧ.15 1439/2025/5-ИЛО3-ГЧ.16 1439/2025/5-ИЛО3-ГЧ.17 1439/2025/5-ИЛО3-ГЧ.18 | Раздел ПД №4 Часть №3 ИЛО3 (КР)(1439_2025_5) | 46 47 48 49
354 | Гидроизол П в 2 слоя | м2 | 6.7098 | 0,125^2*3,14*125+0,175^2*3,14*6 | 1439/2025/5-ИЛО3-ГЧ.15 1439/2025/5-ИЛО3-ГЧ.16 1439/2025/5-ИЛО3-ГЧ.17 1439/2025/5-ИЛО3-ГЧ.18 | Раздел ПД №4 Часть №3 ИЛО3 (КР)(1439_2025_5) | 46 47 48 49
355 | Установка металлических столбов с погружением в бетонное основание | шт. | 131 | 125+6 | 1439/2025/5-ИЛО3-ГЧ.15 1439/2025/5-ИЛО3-ГЧ.16 1439/2025/5-ИЛО3-ГЧ.17 1439/2025/5-ИЛО3-ГЧ.18 | Раздел ПД №4 Часть №3 ИЛО3 (КР)(1439_2025_5) | 46 47 48 49
356 | Труба 100х100х5 ГОСТ 30245-2003 сталь С255, длиной 3,6 м | т | 0.31126 | 14,41*3,6*6/1000 | 1439/2025/5-ИЛО3-ГЧ.15 1439/2025/5-ИЛО3-ГЧ.16 1439/2025/5-ИЛО3-ГЧ.17 1439/2025/5-ИЛО3-ГЧ.18 | Раздел ПД №4 Часть №3 ИЛО3 (КР)(1439_2025_5) | 46 47 48 49
357 | Труба 60х60х3,5 ГОСТ 30245-2003 сталь С255, длиной 3,0 м | т | 2.235 | 5,96*3*125/1000 | 1439/2025/5-ИЛО3-ГЧ.15 1439/2025/5-ИЛО3-ГЧ.16 1439/2025/5-ИЛО3-ГЧ.17 1439/2025/5-ИЛО3-ГЧ.18 | Раздел ПД №4 Часть №3 ИЛО3 (КР)(1439_2025_5) | 46 47 48 49
358 | Бетон В15 F150 W6 | м3 | 11.8105 | 0,125^2*3,14*1,7*125+0,175^2*3,14*2,4*6 | 1439/2025/5-ИЛО3-ГЧ.15 1439/2025/5-ИЛО3-ГЧ.16 1439/2025/5-ИЛО3-ГЧ.17 1439/2025/5-ИЛО3-ГЧ.18 | Раздел ПД №4 Часть №3 ИЛО3 (КР)(1439_2025_5) | 46 47 48 49
359 | Панели металлические сетчатые FENSYS или эквивалент 2,03х2,5 м RAL 6005 | шт. | 14 |  | 1439/2025/5-ИЛО3-ГЧ.15 1439/2025/5-ИЛО3-ГЧ.16 1439/2025/5-ИЛО3-ГЧ.17 1439/2025/5-ИЛО3-ГЧ.18 | Раздел ПД №4 Часть №3 ИЛО3 (КР)(1439_2025_5) | 46 47 48 49
360 | Панели металлические сетчатые FENSYS или эквиваент 2,03х3,0 м RAL 6005 | шт. | 112 |  | 1439/2025/5-ИЛО3-ГЧ.15 1439/2025/5-ИЛО3-ГЧ.16 1439/2025/5-ИЛО3-ГЧ.17 1439/2025/5-ИЛО3-ГЧ.18 | Раздел ПД №4 Часть №3 ИЛО3 (КР)(1439_2025_5) | 46 47 48 49
361 | Ворота металлические сетчатые FENSYS или эквиваент 4,5х2,0 м RAL 6005 | шт. | 3 |  | 1439/2025/5-ИЛО3-ГЧ.15 1439/2025/5-ИЛО3-ГЧ.16 1439/2025/5-ИЛО3-ГЧ.17 1439/2025/5-ИЛО3-ГЧ.18 | Раздел ПД №4 Часть №3 ИЛО3 (КР)(1439_2025_5) | 46 47 48 49
362 | Устройство насадок и кронштейнов для установки колючей проволоки | п.м. | 380.6 | (33,1+20,3)*2+(69,5+67,4)*2 | 1439/2025/5-ИЛО3-ГЧ.15 1439/2025/5-ИЛО3-ГЧ.16 1439/2025/5-ИЛО3-ГЧ.17 1439/2025/5-ИЛО3-ГЧ.18 | Раздел ПД №4 Часть №3 ИЛО3 (КР)(1439_2025_5) | 46 47 48 49
363 | Колючая проволока СББ 500 проволока 2,5 мм, колючка 2,5 мм | п.м. | 380.6 | (33,1+20,3)*2+(69,5+67,4)*2 | 1439/2025/5-ИЛО3-ГЧ.15 1439/2025/5-ИЛО3-ГЧ.16 1439/2025/5-ИЛО3-ГЧ.17 1439/2025/5-ИЛО3-ГЧ.18 | Раздел ПД №4 Часть №3 ИЛО3 (КР)(1439_2025_5) | 46 47 48 49
Раздел: 14. Станция биологической очистки
Земляные работы
364 | Разработка грунта ИГЭ-1 (группа грунта: 4) экскаватором емкость ковша 0,65 м3 мощность 77 кВт с перемещением бульдозером мощностью 79 кВт (108 л.с.) до 10 м с погрузкой в автомобили-самосвалы | м3 | 391.472 | (58,87+168,73)/2*3,44 | 1439/2025/5-ИЛО3-ГЧ.19 | Раздел ПД №4 Часть №3 ИЛО3 (КР)(1439_2025_5) | 50 | уд.вес грунта 1,96 т/м3
365 | Перевозка на площадку временного складирования на расстояние 9,5 км автомобилями-самосвалами грузоподъемностью 15т | т | 507.542 | (391,47-132,52)*1,96 | 1439/2025/5-ИЛО3-ГЧ.19 | Раздел ПД №4 Часть №3 ИЛО3 (КР)(1439_2025_5) | 50
366 | Обратная засыпка местным грунтом (группа грунта: 4) экскаватором емкость ковша 0,65 м3 мощность 77 кВт | м3 | 132.522 | (131,3+168,73)/2*1-2,38*7,35*1 | 1439/2025/5-ИЛО3-ГЧ.19 | Раздел ПД №4 Часть №3 ИЛО3 (КР)(1439_2025_5) | 50
367 | Уплотнение грунта пневмотрамбовками | м3 | 132.522 | (131,3+168,73)/2*1-2,38*7,35*1 | 1439/2025/5-ИЛО3-ГЧ.19 | Раздел ПД №4 Часть №3 ИЛО3 (КР)(1439_2025_5) | 50
368 | Обратная засыпка песком экскаватором емкость ковша 0,65 м3 мощность 77 кВт | м3 | 183.7209 | (58,87+131,3)/2*2,44-2,38*7,35*1,94-3,06-11,29 | 1439/2025/5-ИЛО3-ГЧ.19 | Раздел ПД №4 Часть №3 ИЛО3 (КР)(1439_2025_5) | 50
369 | Уплотнение грунта пневмотрамбовками | м3 | 183.7209 | (58,87+131,3)/2*2,44-2,38*7,35*1,94-3,06-11,29 | 1439/2025/5-ИЛО3-ГЧ.19 | Раздел ПД №4 Часть №3 ИЛО3 (КР)(1439_2025_5) | 50
370 | Пролив водой грунта обратной засыпки | м3 | 183.7209 | (58,87+131,3)/2*2,44-2,38*7,35*1,94-3,06-11,29 | 1439/2025/5-ИЛО3-ГЧ.19 | Раздел ПД №4 Часть №3 ИЛО3 (КР)(1439_2025_5) | 50
371 | Песок мелкий II класса ГОСТ 8736-2025 с коэф. Фильтрации не менее Кф>0,5 м/сут | м3 | 225.9767 | 183,72*1,23 | 1439/2025/5-ИЛО3-ГЧ.19 | Раздел ПД №4 Часть №3 ИЛО3 (КР)(1439_2025_5) | 50 | коэффициент расхода 1,23
Фундамент
372 | Устройство бетонной подготовки толщиной 100 мм | м3 | 3.0609 | 8,55*3,58*0,1 | 1439/2025/5-ИЛО3-ГЧ.19 | Раздел ПД №4 Часть №3 ИЛО3 (КР)(1439_2025_5) | 50
373 | Бетон тяжелый В7,5 | м3 | 3.0609 | 8,55*3,58*0,1 | 1439/2025/5-ИЛО3-ГЧ.19 | Раздел ПД №4 Часть №3 ИЛО3 (КР)(1439_2025_5) | 50
374 | Армирование фундаментной плиты | т | 0.78512 | 0,67+0,115 | 1439/2025/5-ИЛО3-ГЧ.19 | Раздел ПД №4 Часть №3 ИЛО3 (КР)(1439_2025_5) | 50
375 | Сталь арматурная А400 диам 12 мм ГОСТ 34028-2016 | т | 0.67017 | 0,888*(8,3*34+3,33*84+1,89*102)/1000 | 1439/2025/5-ИЛО3-ГЧ.19 | Раздел ПД №4 Часть №3 ИЛО3 (КР)(1439_2025_5) | 50
376 | Сталь арматурная А240 диам 10 мм ГОСТ 34028-2016 | т | 0.11495 | 0,617*(3,33*36+0,82*81)/1000 | 1439/2025/5-ИЛО3-ГЧ.19 | Раздел ПД №4 Часть №3 ИЛО3 (КР)(1439_2025_5) | 50
377 | Устройство фундаментной плиты толщиной 400 мм | м3 | 11.2892 | 8,35*3,38*0,4 | 1439/2025/5-ИЛО3-ГЧ.19 | Раздел ПД №4 Часть №3 ИЛО3 (КР)(1439_2025_5) | 50
378 | Бетон тяжелый В20 F1150 W6 | м3 | 11.2892 | 8,35*3,38*0,4 | 1439/2025/5-ИЛО3-ГЧ.19 | Раздел ПД №4 Часть №3 ИЛО3 (КР)(1439_2025_5) | 50
379 | Устройство гидроизоляции бетонных поверхностей в 2 слоя по слою битумного праймера | м2 | 37.607 | 8,35*3,38+23,46*0,4 | 1439/2025/5-ИЛО3-ГЧ.19 | Раздел ПД №4 Часть №3 ИЛО3 (КР)(1439_2025_5) | 50
380 | Мастика битумная (расход 5 кг/м2) | кг | 188.035 | 37,61*5,0 | 1439/2025/5-ИЛО3-ГЧ.19 | Раздел ПД №4 Часть №3 ИЛО3 (КР)(1439_2025_5) | 50
381 | Битумный праймер (расход 0,16 кг/м2) | кг | 6.0171 | 37,61*0,16 | 1439/2025/5-ИЛО3-ГЧ.19 | Раздел ПД №4 Часть №3 ИЛО3 (КР)(1439_2025_5) | 50
Раздел: 15. Модульный пункт обогрева
Земляные работы
382 | Разработка грунта ИГЭ-1 (группа грунта: 4) экскаватором емкость ковша 0,65 м3 мощность 77 кВт с перемещением бульдозером мощностью 79 кВт (108 л.с.) до 10 м с погрузкой в автомобили-самосвалы | м3 | 16.3786 | 8,46*4,84*0,4 | 1439/2025/5-ИЛО3-ГЧ.20 | Раздел ПД №4 Часть №3 ИЛО3 (КР)(1439_2025_5) | 51 | уд.вес грунта 1,96 т/м3
383 | Перевозка на площадку временного складирования на расстояние 9,5 км автомобилями-самосвалами грузоподъемностью 15т | т | 14.7392 | (16,38-8,86)*1,96 | 1439/2025/5-ИЛО3-ГЧ.20 | Раздел ПД №4 Часть №3 ИЛО3 (КР)(1439_2025_5) | 51
384 | Обратная засыпка местным грунтом (группа грунта: 4) экскаватором емкость ковша 0,65 м3 мощность 77 кВт | м3 | 8.8586 | 16,38-2,02-5,5 | 1439/2025/5-ИЛО3-ГЧ.20 | Раздел ПД №4 Часть №3 ИЛО3 (КР)(1439_2025_5) | 51
385 | Уплотнение грунта пневмотрамбовками | м3 | 8.8586 | 16,38-2,02-5,5 | 1439/2025/5-ИЛО3-ГЧ.20 | Раздел ПД №4 Часть №3 ИЛО3 (КР)(1439_2025_5) | 51
Фундамент
386 | Устройство основания под фундаментную плиту толщиной 0,1 м | м3 | 2.0246 | 6,66*3,04*0,1 | 1439/2025/5-ИЛО3-ГЧ.20 | Раздел ПД №4 Часть №3 ИЛО3 (КР)(1439_2025_5) | 51
387 | Бетон В7,5 | м3 | 2.0246 | 6,66*3,04*0,1 | 1439/2025/5-ИЛО3-ГЧ.20 | Раздел ПД №4 Часть №3 ИЛО3 (КР)(1439_2025_5) | 51
388 | Армирование фундаментной плиты | т | 0.45817 | 0,438+0,02 | 1439/2025/5-ИЛО3-ГЧ.20 | Раздел ПД №4 Часть №3 ИЛО3 (КР)(1439_2025_5) | 51
389 | Сталь арматурная А400 диам 12 мм ГОСТ 34028-2016 | т | 0.43796 | 0,888*(2,79*33*2+6,41*15*2+1,39*84)/1000 | 1439/2025/5-ИЛО3-ГЧ.20 | Раздел ПД №4 Часть №3 ИЛО3 (КР)(1439_2025_5) | 51
390 | Сталь арматурная А400 диам 10 мм ГОСТ 34028-2016 | т | 0.020213 | 0,617*0,91*36/1000 | 1439/2025/5-ИЛО3-ГЧ.20 | Раздел ПД №4 Часть №3 ИЛО3 (КР)(1439_2025_5) | 51
391 | Устройство фундаментной плиты толщиной 300 мм | м3 | 5.5039 | 6,46*2,84*0,3 | 1439/2025/5-ИЛО3-ГЧ.20 | Раздел ПД №4 Часть №3 ИЛО3 (КР)(1439_2025_5) | 51
392 | Бетон тяжелый В25 F1150 W4 | м3 | 5.5039 | 6,46*2,84*0,3 | 1439/2025/5-ИЛО3-ГЧ.20 | Раздел ПД №4 Часть №3 ИЛО3 (КР)(1439_2025_5) | 51
393 | Устройство гидроизоляции бетонных поверхностей в 2 слоя | м2 | 5.58 | (6,46+2,84)*2*0,3 | 1439/2025/5-ИЛО3-ГЧ.20 | Раздел ПД №4 Часть №3 ИЛО3 (КР)(1439_2025_5) | 51
394 | Мастика битумная (расход 5 кг/м2) | кг | 27.9 | 5,58*5,0 | 1439/2025/5-ИЛО3-ГЧ.20 | Раздел ПД №4 Часть №3 ИЛО3 (КР)(1439_2025_5) | 51
395 | Битумный праймер (расход 0,16 кг/м2) | кг | 0.8928 | 5,58*0,16 | 1439/2025/5-ИЛО3-ГЧ.20 | Раздел ПД №4 Часть №3 ИЛО3 (КР)(1439_2025_5) | 51
Раздел: 16. КНС1 D=1,4 м, H=7,2 м
Земляные работы
396 | Разработка грунта ИГЭ-1 (группа грунта: 4) экскаватором емкость ковша 0,65 м3 мощность 77 кВт с перемещением бульдозером мощностью 79 кВт (108 л.с.) до 10 м с погрузкой в автомобили-самосвалы | м3 | 1021.425 | (21,16+251,22)/2*7,5 | 1439/2025/5-ИЛО3-ГЧ.21 | Раздел ПД №4 Часть №3 ИЛО3 (КР)(1439_2025_5) | 52 | уд.вес грунта 1,96 т/м3
397 | Перевозка на площадку временного складирования на расстояние 9,5 км автомобилями-самосвалами грузоподъемностью 15т | т | 1557.0115 | (1021,43-227,03)*1,96 | 1439/2025/5-ИЛО3-ГЧ.21 | Раздел ПД №4 Часть №3 ИЛО3 (КР)(1439_2025_5) | 52
398 | Обратная засыпка местным грунтом (группа грунта: 4) экскаватором емкость ковша 0,65 м3 мощность 77 кВт | м3 | 227.0314 | (205,92+251,22)/2*1-0,7^2*3,14*1 | 1439/2025/5-ИЛО3-ГЧ.21 | Раздел ПД №4 Часть №3 ИЛО3 (КР)(1439_2025_5) | 52
399 | Уплотнение грунта пневмотрамбовками | м3 | 227.0314 | (205,92+251,22)/2*1-0,7^2*3,14*1 | 1439/2025/5-ИЛО3-ГЧ.21 | Раздел ПД №4 Часть №3 ИЛО3 (КР)(1439_2025_5) | 52
400 | Обратная засыпка песком экскаватором емкость ковша 0,65 м3 мощность 77 кВт | м3 | 725.7984 | (21,16+205,92)/2*6,5-0,7^2*3,14*6-0,68-2,3 | 1439/2025/5-ИЛО3-ГЧ.21 | Раздел ПД №4 Часть №3 ИЛО3 (КР)(1439_2025_5) | 52
401 | Уплотнение грунта пневмотрамбовками | м3 | 725.7984 | (21,16+205,92)/2*6,5-0,7^2*3,14*6-0,68-2,3 | 1439/2025/5-ИЛО3-ГЧ.21 | Раздел ПД №4 Часть №3 ИЛО3 (КР)(1439_2025_5) | 52
402 | Пролив водой грунта обратной засыпки | м3 | 725.7984 | (21,16+205,92)/2*6,5-0,7^2*3,14*6-0,68-2,3 | 1439/2025/5-ИЛО3-ГЧ.21 | Раздел ПД №4 Часть №3 ИЛО3 (КР)(1439_2025_5) | 52
403 | Песок мелкий II класса ГОСТ 8736-2025 с коэф. Фильтрации не менее Кф>0,5 м/сут | м3 | 892.732 | 725,8*1,23 | 1439/2025/5-ИЛО3-ГЧ.21 | Раздел ПД №4 Часть №3 ИЛО3 (КР)(1439_2025_5) | 52 | коэффициент расхода 1,23
Фундамент
404 | Устройство бетонной подготовки толщиной 100 мм | м3 | 0.676 | 2,6*2,6*0,1 | 1439/2025/5-ИЛО3-ГЧ.21 | Раздел ПД №4 Часть №3 ИЛО3 (КР)(1439_2025_5) | 52
405 | Бетон тяжелый В7,5 | м3 | 0.676 | 2,6*2,6*0,1 | 1439/2025/5-ИЛО3-ГЧ.21 | Раздел ПД №4 Часть №3 ИЛО3 (КР)(1439_2025_5) | 52
406 | Армирование фундаментной плиты | т | 0.18082 | 0,154+0,027 | 1439/2025/5-ИЛО3-ГЧ.21 | Раздел ПД №4 Часть №3 ИЛО3 (КР)(1439_2025_5) | 52
407 | Сталь арматурная А400 диам 12 мм ГОСТ 34028-2016 | т | 0.15387 | 0,888*(2,35*48+1,89*32)/1000 | 1439/2025/5-ИЛО3-ГЧ.21 | Раздел ПД №4 Часть №3 ИЛО3 (КР)(1439_2025_5) | 52
408 | Сталь арматурная А240 диам 10 мм ГОСТ 34028-2016 | т | 0.026951 | 0,617*(2,35*12+0,43*36)/1000 | 1439/2025/5-ИЛО3-ГЧ.21 | Раздел ПД №4 Часть №3 ИЛО3 (КР)(1439_2025_5) | 52
409 | Устройство фундаментной плиты толщиной 400 мм | м3 | 2.304 | 2,4*2,4*0,4 | 1439/2025/5-ИЛО3-ГЧ.21 | Раздел ПД №4 Часть №3 ИЛО3 (КР)(1439_2025_5) | 52
410 | Бетон тяжелый В20 F1150 W6 | м3 | 2.304 | 2,4*2,4*0,4 | 1439/2025/5-ИЛО3-ГЧ.21 | Раздел ПД №4 Часть №3 ИЛО3 (КР)(1439_2025_5) | 52
411 | Устройство гидроизоляции бетонных поверхностей в 2 слоя по слою битумного праймера | м2 | 9.6 | 2,4*2,4+9,6*0,4 | 1439/2025/5-ИЛО3-ГЧ.21 | Раздел ПД №4 Часть №3 ИЛО3 (КР)(1439_2025_5) | 52
412 | Мастика битумная (расход 5 кг/м2) | кг | 48 | 9,6*5,0 | 1439/2025/5-ИЛО3-ГЧ.21 | Раздел ПД №4 Часть №3 ИЛО3 (КР)(1439_2025_5) | 52
413 | Битумный праймер (расход 0,16 кг/м2) | кг | 1.536 | 9,6*0,16 | 1439/2025/5-ИЛО3-ГЧ.21 | Раздел ПД №4 Часть №3 ИЛО3 (КР)(1439_2025_5) | 52
Раздел: 17. КНС2 D=1,4 м, H=2,9 м
Земляные работы
414 | Разработка грунта ИГЭ-1 (группа грунта: 4) экскаватором емкость ковша 0,65 м3 мощность 77 кВт с перемещением бульдозером мощностью 79 кВт (108 л.с.) до 10 м с погрузкой в автомобили-самосвалы | м3 | 175.232 | (21,16+88,36)/2*3,2 | 1439/2025/5-ИЛО3-ГЧ.22 | Раздел ПД №4 Часть №3 ИЛО3 (КР)(1439_2025_5) | 53 | уд.вес грунта 1,96 т/м3
415 | Перевозка на площадку временного складирования на расстояние 9,5 км автомобилями-самосвалами грузоподъемностью 15т | т | 198.7158 | (175,23-73,85)*1,96 | 1439/2025/5-ИЛО3-ГЧ.22 | Раздел ПД №4 Часть №3 ИЛО3 (КР)(1439_2025_5) | 53
416 | Обратная засыпка местным грунтом (группа грунта: 4) экскаватором емкость ковша 0,65 м3 мощность 77 кВт | м3 | 73.8464 | (62,41+88,36)/2*1-0,7^2*3,14*1 | 1439/2025/5-ИЛО3-ГЧ.22 | Раздел ПД №4 Часть №3 ИЛО3 (КР)(1439_2025_5) | 53
417 | Уплотнение грунта пневмотрамбовками | м3 | 73.8464 | (62,41+88,36)/2*1-0,7^2*3,14*1 | 1439/2025/5-ИЛО3-ГЧ.22 | Раздел ПД №4 Часть №3 ИЛО3 (КР)(1439_2025_5) | 53
418 | Обратная засыпка песком экскаватором емкость ковша 0,65 м3 мощность 77 кВт | м3 | 86.3314 | (21,16+62,41)/2*2,2-0,7^2*3,14*1,7-0,68-2,3 | 1439/2025/5-ИЛО3-ГЧ.22 | Раздел ПД №4 Часть №3 ИЛО3 (КР)(1439_2025_5) | 53
419 | Уплотнение грунта пневмотрамбовками | м3 | 86.3314 | (21,16+62,41)/2*2,2-0,7^2*3,14*1,7-0,68-2,3 | 1439/2025/5-ИЛО3-ГЧ.22 | Раздел ПД №4 Часть №3 ИЛО3 (КР)(1439_2025_5) | 53
420 | Пролив водой грунта обратной засыпки | м3 | 86.3314 | (21,16+62,41)/2*2,2-0,7^2*3,14*1,7-0,68-2,3 | 1439/2025/5-ИЛО3-ГЧ.22 | Раздел ПД №4 Часть №3 ИЛО3 (КР)(1439_2025_5) | 53
421 | Песок мелкий II класса ГОСТ 8736-2025 с коэф. Фильтрации не менее Кф>0,5 м/сут | м3 | 106.1876 | 86,33*1,23 | 1439/2025/5-ИЛО3-ГЧ.22 | Раздел ПД №4 Часть №3 ИЛО3 (КР)(1439_2025_5) | 53 | коэффициент расхода 1,23
Фундамент
422 | Устройство бетонной подготовки толщиной 100 мм | м3 | 0.676 | 2,6*2,6*0,1 | 1439/2025/5-ИЛО3-ГЧ.22 | Раздел ПД №4 Часть №3 ИЛО3 (КР)(1439_2025_5) | 53
423 | Бетон тяжелый В7,5 | м3 | 0.676 | 2,6*2,6*0,1 | 1439/2025/5-ИЛО3-ГЧ.22 | Раздел ПД №4 Часть №3 ИЛО3 (КР)(1439_2025_5) | 53
424 | Армирование фундаментной плиты | т | 0.18082 | 0,154+0,027 | 1439/2025/5-ИЛО3-ГЧ.22 | Раздел ПД №4 Часть №3 ИЛО3 (КР)(1439_2025_5) | 53
425 | Сталь арматурная А400 диам 12 мм ГОСТ 34028-2016 | т | 0.15387 | 0,888*(2,35*48+1,89*32)/1000 | 1439/2025/5-ИЛО3-ГЧ.22 | Раздел ПД №4 Часть №3 ИЛО3 (КР)(1439_2025_5) | 53
426 | Сталь арматурная А240 диам 10 мм ГОСТ 34028-2016 | т | 0.026951 | 0,617*(2,35*12+0,43*36)/1000 | 1439/2025/5-ИЛО3-ГЧ.22 | Раздел ПД №4 Часть №3 ИЛО3 (КР)(1439_2025_5) | 53
427 | Устройство фундаментной плиты толщиной 400 мм | м3 | 2.304 | 2,4*2,4*0,4 | 1439/2025/5-ИЛО3-ГЧ.22 | Раздел ПД №4 Часть №3 ИЛО3 (КР)(1439_2025_5) | 53
428 | Бетон тяжелый В20 F1150 W6 | м3 | 2.304 | 2,4*2,4*0,4 | 1439/2025/5-ИЛО3-ГЧ.22 | Раздел ПД №4 Часть №3 ИЛО3 (КР)(1439_2025_5) | 53
429 | Устройство гидроизоляции бетонных поверхностей в 2 слоя по слою битумного праймера | м2 | 9.6 | 2,4*2,4+9,6*0,4 | 1439/2025/5-ИЛО3-ГЧ.22 | Раздел ПД №4 Часть №3 ИЛО3 (КР)(1439_2025_5) | 53
430 | Мастика битумная (расход 5 кг/м2) | кг | 48 | 9,6*5,0 | 1439/2025/5-ИЛО3-ГЧ.22 | Раздел ПД №4 Часть №3 ИЛО3 (КР)(1439_2025_5) | 53
431 | Битумный праймер (расход 0,16 кг/м2) | кг | 1.536 | 9,6*0,16 | 1439/2025/5-ИЛО3-ГЧ.22 | Раздел ПД №4 Часть №3 ИЛО3 (КР)(1439_2025_5) | 53
Раздел: 18. Бункер (2 шт.)
Земляные работы
432 | Разработка грунта ИГЭ-1 (группа грунта: 4) с помощью буровой установки Ø250 мм с погрузкой в автомобили-самосвалы | м3 | 0.0785 | 0,125^2*3,14*0,8*2 | 1439/2025/5-ИЛО3-ГЧ.23 | Раздел ПД №4 Часть №3 ИЛО3 (КР)(1439_2025_5) | 54 | уд.вес грунта 1,96 т/м3
433 | Перевозка на площадку временного складирования на расстояние 9,5 км автомобилями-самосвалами грузоподъемностью 15т | т | 0.15386 | 0,08*1,96 | 1439/2025/5-ИЛО3-ГЧ.23 | Раздел ПД №4 Часть №3 ИЛО3 (КР)(1439_2025_5) | 54
Фундамент
434 | Устройство основания под фундаменты толщиной 0,1 м | м3 | 0.0098125 | 0,125^2*3,14*0,1*2 | 1439/2025/5-ИЛО3-ГЧ.23 | Раздел ПД №4 Часть №3 ИЛО3 (КР)(1439_2025_5) | 54
435 | Щебень М400 фр.20-40 ГОСТ 8267-93 | м3 | 0.012756 | 0,01*1,3 | 1439/2025/5-ИЛО3-ГЧ.23 | Раздел ПД №4 Часть №3 ИЛО3 (КР)(1439_2025_5) | 54 | коэффициент расхода 1,3
436 | Прокладка стенок скважин стекловолокнистым материалом | м2 | 1.256 | 2*3,14*0,125*0,8*2 | 1439/2025/5-ИЛО3-ГЧ.23 | Раздел ПД №4 Часть №3 ИЛО3 (КР)(1439_2025_5) | 54
437 | Гидроизол П в 2 слоя | м2 | 1.256 | 2*3,14*0,125*0,8*2 | 1439/2025/5-ИЛО3-ГЧ.23 | Раздел ПД №4 Часть №3 ИЛО3 (КР)(1439_2025_5) | 54
438 | Укладка слоя стекловолокнистого материала на щебеночное основание | м2 | 0.098125 | 0,125^2*3,14*2 | 1439/2025/5-ИЛО3-ГЧ.23 | Раздел ПД №4 Часть №3 ИЛО3 (КР)(1439_2025_5) | 54
439 | Гидроизол П в 2 слоя | м2 | 0.098125 | 0,125^2*3,14*2 | 1439/2025/5-ИЛО3-ГЧ.23 | Раздел ПД №4 Часть №3 ИЛО3 (КР)(1439_2025_5) | 54
440 | Покрытие металлических элементов горячим цинкованием толщиной 80 мкм | м2 | 3.134 | (0,24*2+0,1*0,05*8+0,33*2+0,52*0,4*2+0,05*0,14-0,3*0,12)*2 | 1439/2025/5-ИЛО3-ГЧ.23 | Раздел ПД №4 Часть №3 ИЛО3 (КР)(1439_2025_5) | 54
441 | Установка металлического столба с погружением в бетонное основание | шт. | 2 | 1*2 | 1439/2025/5-ИЛО3-ГЧ.23 | Раздел ПД №4 Часть №3 ИЛО3 (КР)(1439_2025_5) | 54
442 | Труба Ø76х3,0 ГОСТ 10704-91 сталь С255, длиной 2,0 м | т | 0.0216 | 5,4*2,0/1000*2 | 1439/2025/5-ИЛО3-ГЧ.23 | Раздел ПД №4 Часть №3 ИЛО3 (КР)(1439_2025_5) | 54
443 | Лист 2х50х100 ГОСТ 19903-2015 сталь С245 ГОСТ 27772-2015 | кг | 0.628 | 15,7*0,05*0,1*4*2 | 1439/2025/5-ИЛО3-ГЧ.23 | Раздел ПД №4 Часть №3 ИЛО3 (КР)(1439_2025_5) | 54
444 | Бетон В20 F150 W4 | м3 | 0.068687 | 0,125^2*3,14*0,7*2 | 1439/2025/5-ИЛО3-ГЧ.23 | Раздел ПД №4 Часть №3 ИЛО3 (КР)(1439_2025_5) | 54
445 | Установка приемного лотка металлического (состоящего из листов, соединенных между собой при помощи сварки) на стойку при помощи сварки | т | 0.040523 | (25,12+13,06+1,27+0,33+0,4+0,14+0,21)/1000 | 1439/2025/5-ИЛО3-ГЧ.23 | Раздел ПД №4 Часть №3 ИЛО3 (КР)(1439_2025_5) | 54
446 | Лист 2х800х500 ГОСТ 19903-2015 сталь С245 ГОСТ 27772-2015 | кг | 25.12 | 15,7*0,8*0,5*2*2 | 1439/2025/5-ИЛО3-ГЧ.23 | Раздел ПД №4 Часть №3 ИЛО3 (КР)(1439_2025_5) | 54
447 | Лист 2х400х520 ГОСТ 19903-2015 сталь С245 ГОСТ 27772-2015 | кг | 13.0624 | 15,7*0,4*0,52*2*2 | 1439/2025/5-ИЛО3-ГЧ.23 | Раздел ПД №4 Часть №3 ИЛО3 (КР)(1439_2025_5) | 54
448 | Лист 2х130х310 ГОСТ 19903-2015 сталь С245 ГОСТ 27772-2015 | кг | 1.2654 | 15,7*0,13*0,31*2 | 1439/2025/5-ИЛО3-ГЧ.23 | Раздел ПД №4 Часть №3 ИЛО3 (КР)(1439_2025_5) | 54
449 | Монтаж петли | шт | 2 | 1*2 | 1439/2025/5-ИЛО3-ГЧ.23 | Раздел ПД №4 Часть №3 ИЛО3 (КР)(1439_2025_5) | 54
450 | Пластина 3х50х140 ГОСТ 19903-2015 сталь С235 | кг | 0.3297 | 23,55*0,05*0,14*2 | 1439/2025/5-ИЛО3-ГЧ.23 | Раздел ПД №4 Часть №3 ИЛО3 (КР)(1439_2025_5) | 54
451 | Сталь арматурная А400 диам 18 мм ГОСТ 34028-2016 | кг | 0.3996 | 1,998*0,1*2 | 1439/2025/5-ИЛО3-ГЧ.23 | Раздел ПД №4 Часть №3 ИЛО3 (КР)(1439_2025_5) | 54
452 | Труба 25х2,5х100 ГОСТ 10704-91 сталь В-Ст3сп | кг | 0.139 | 1,39*0,05*2 | 1439/2025/5-ИЛО3-ГЧ.23 | Раздел ПД №4 Часть №3 ИЛО3 (КР)(1439_2025_5) | 54
453 | Полоса 4х30 ГОСТ 103-76 сталь Ст3сп ГОСТ 380-2005 | кг | 0.2068 | 0,94*(0,12+0,1) | 1439/2025/5-ИЛО3-ГЧ.23 | Раздел ПД №4 Часть №3 ИЛО3 (КР)(1439_2025_5) | 54
Раздел: 19. Контейнер для инструментов
Земляные работы
454 | Снятие почвенно-растительного слоя (Слой-2) толщиной 0,4 м I группы бульдозером мощностью 59 кВт | м3 | 23.231 | (27,58+43,9)/2*0,65 | 1439/2025/5-ИЛО3-ГЧ.24 | Раздел ПД №4 Часть №3 ИЛО3 (КР)(1439_2025_5) | 55 | Плотность ПРС 1,2 т/м3
455 | Погрузка снятого почвенно-растительного слоя в автомобили-самосвалы экскаватором емк. ковша 0,65 м3 | м3 | 23.231 | (27,58+43,9)/2*0,65 | 1439/2025/5-ИЛО3-ГЧ.24 | Раздел ПД №4 Часть №3 ИЛО3 (КР)(1439_2025_5) | 55
456 | Разработка грунта ИГЭ-1 (группа грунта: 4) экскаватором емкость ковша 0,65 м3 мощность 77 кВт с перемещением бульдозером мощностью 79 кВт (108 л.с.) до 10 м с погрузкой в автомобили-самосвалы | м3 | 7.314 | (21,18+27,58)/2*0,3 | 1439/2025/5-ИЛО3-ГЧ.24 | Раздел ПД №4 Часть №3 ИЛО3 (КР)(1439_2025_5) | 55 | уд.вес грунта 1,96 т/м3
457 | Перевозка на площадку временного складирования на расстояние 9,5 км автомобилями-самосвалами грузоподъемностью 15т | т | 42.2126 | 23,23*1,2+7,31*1,96 | 1439/2025/5-ИЛО3-ГЧ.24 | Раздел ПД №4 Часть №3 ИЛО3 (КР)(1439_2025_5) | 55
Фундамент
458 | Прокладка дна котлована геотекстилем | м2 | 21.18 | 3,0*7,06 | 1439/2025/5-ИЛО3-ГЧ.24 | Раздел ПД №4 Часть №3 ИЛО3 (КР)(1439_2025_5) | 55
459 | Геотекстиль ГОСТ Р 56419-2015 плотностью не менее 300 г/м3 | кг | 6.354 | 21,18*0,3 | 1439/2025/5-ИЛО3-ГЧ.24 | Раздел ПД №4 Часть №3 ИЛО3 (КР)(1439_2025_5) | 55
460 | Устройство основания под фундаменты толщиной 0,93 м | м3 | 30.2622 | (21,18+43,9)/2*0,93 | 1439/2025/5-ИЛО3-ГЧ.24 | Раздел ПД №4 Часть №3 ИЛО3 (КР)(1439_2025_5) | 55
461 | Щебень М400 фр.20-40 ГОСТ 8267-93 | м3 | 39.3409 | 30,26*1,3 | 1439/2025/5-ИЛО3-ГЧ.24 | Раздел ПД №4 Часть №3 ИЛО3 (КР)(1439_2025_5) | 55 | коэффициент расхода 1,3
462 | Укладка плит дорожных на щебеночное основание | т | 8.8 | 2,2*4 | 1439/2025/5-ИЛО3-ГЧ.24 | Раздел ПД №4 Часть №3 ИЛО3 (КР)(1439_2025_5) | 55 | 4 шт.
463 | Плита 1П30.18-30 по ГОСТ 21924.2-84 | м3 | 3.52 | 0,88*4 | 1439/2025/5-ИЛО3-ГЧ.24 | Раздел ПД №4 Часть №3 ИЛО3 (КР)(1439_2025_5) | 55
464 | Устройство гидроизоляции бетонных поверхностей и стыков в 2 слоя | м2 | 30.2516 | (5,21+9,87*0,17)*4+3*0,3*3 | 1439/2025/5-ИЛО3-ГЧ.24 | Раздел ПД №4 Часть №3 ИЛО3 (КР)(1439_2025_5) | 55
465 | Мастика битумная (расход 5 кг/м2) | кг | 151.258 | 30,25*5,0 | 1439/2025/5-ИЛО3-ГЧ.24 | Раздел ПД №4 Часть №3 ИЛО3 (КР)(1439_2025_5) | 55
466 | Битумный праймер (расход 0,16 кг/м2) | кг | 4.8403 | 30,25*0,16 | 1439/2025/5-ИЛО3-ГЧ.24 | Раздел ПД №4 Часть №3 ИЛО3 (КР)(1439_2025_5) | 55
467 | Соединение плит между собой скрутками из стали арматурной А240 диам 10 мм ГОСТ 34028-2016 за петли | т | 0.0014808 | 0,617*0,4*6/1000 | 1439/2025/5-ИЛО3-ГЧ.24 | Раздел ПД №4 Часть №3 ИЛО3 (КР)(1439_2025_5) | 55
468 | Заделка швов между плитами цементным раствором М100 | м3 | 0.3 | 0,1*3 | 1439/2025/5-ИЛО3-ГЧ.24 | Раздел ПД №4 Часть №3 ИЛО3 (КР)(1439_2025_5) | 55
Раздел: 20. Емкость под ВОС
Земляные работы
469 | Разработка грунта ИГЭ-1 (группа грунта: 4) экскаватором емкость ковша 0,65 м3 мощность 77 кВт с перемещением бульдозером мощностью 79 кВт (108 л.с.) до 10 м с погрузкой в автомобили-самосвалы | м3 | 473.6967 | (52,32+183,35)/2*4,02 | 1439/2025/5-ИЛО3-ГЧ.25 | Раздел ПД №4 Часть №3 ИЛО3 (КР)(1439_2025_5) | 56 | уд.вес грунта 1,96 т/м3
470 | Перевозка на площадку временного складирования на расстояние 9,5 км автомобилями-самосвалами грузоподъемностью 15т | т | 522.1387 | (473,7-207,3)*1,96 | 1439/2025/5-ИЛО3-ГЧ.25 | Раздел ПД №4 Часть №3 ИЛО3 (КР)(1439_2025_5) | 56
471 | Обратная засыпка местным грунтом (группа грунта: 4) экскаватором емкость ковша 0,65 м3 мощность 77 кВт | м3 | 207.2994 | (132,31+183,35)/2*1,32-0,5^2*3,14*1,32 | 1439/2025/5-ИЛО3-ГЧ.25 | Раздел ПД №4 Часть №3 ИЛО3 (КР)(1439_2025_5) | 56
472 | Уплотнение грунта пневмотрамбовками | м3 | 207.2994 | (132,31+183,35)/2*1,32-0,5^2*3,14*1,32 | 1439/2025/5-ИЛО3-ГЧ.25 | Раздел ПД №4 Часть №3 ИЛО3 (КР)(1439_2025_5) | 56
473 | Обратная засыпка песком экскаватором емкость ковша 0,65 м3 мощность 77 кВт | м3 | 219.5841 | (52,32+132,31)/2*2,7-0,8^2*3,14*7,7-0,5^2*3,14*0,5-2,49-9,05-2,26 | 1439/2025/5-ИЛО3-ГЧ.25 | Раздел ПД №4 Часть №3 ИЛО3 (КР)(1439_2025_5) | 56
474 | Уплотнение грунта пневмотрамбовками | м3 | 219.5841 | (52,32+132,31)/2*2,7-0,8^2*3,14*7,7-0,5^2*3,14*0,5-2,49-9,05-2,26 | 1439/2025/5-ИЛО3-ГЧ.25 | Раздел ПД №4 Часть №3 ИЛО3 (КР)(1439_2025_5) | 56
475 | Пролив водой грунта обратной засыпки | м3 | 219.5841 | (52,32+132,31)/2*2,7-0,8^2*3,14*7,7-0,5^2*3,14*0,5-2,49-9,05-2,26 | 1439/2025/5-ИЛО3-ГЧ.25 | Раздел ПД №4 Часть №3 ИЛО3 (КР)(1439_2025_5) | 56
476 | Песок мелкий II класса ГОСТ 8736-2025 с коэф. Фильтрации не менее Кф>0,5 м/сут | м3 | 270.0884 | 219,58*1,23 | 1439/2025/5-ИЛО3-ГЧ.25 | Раздел ПД №4 Часть №3 ИЛО3 (КР)(1439_2025_5) | 56 | коэффициент расхода 1,23
Фундамент
477 | Устройство бетонной подготовки толщиной 100 мм | м3 | 2.492 | 2,8*8,9*0,1 | 1439/2025/5-ИЛО3-ГЧ.25 | Раздел ПД №4 Часть №3 ИЛО3 (КР)(1439_2025_5) | 56
478 | Бетон тяжелый В7,5 | м3 | 2.492 | 2,8*8,9*0,1 | 1439/2025/5-ИЛО3-ГЧ.25 | Раздел ПД №4 Часть №3 ИЛО3 (КР)(1439_2025_5) | 56
479 | Армирование фундаментной плиты | т | 0.89273 | 0,771+0,032+0,09 | 1439/2025/5-ИЛО3-ГЧ.25 | Раздел ПД №4 Часть №3 ИЛО3 (КР)(1439_2025_5) | 56
480 | Сталь арматурная А400 диам 12 мм ГОСТ 34028-2016 | т | 0.7711 | 0,888*(8,65*28+2,55*88+1,86*216)/1000 | 1439/2025/5-ИЛО3-ГЧ.25 | Раздел ПД №4 Часть №3 ИЛО3 (КР)(1439_2025_5) | 56
481 | Сталь арматурная А240 диам 16 мм ГОСТ 34028-2016 | т | 0.03156 | 1,578*2,0*10/1000 | 1439/2025/5-ИЛО3-ГЧ.25 | Раздел ПД №4 Часть №3 ИЛО3 (КР)(1439_2025_5) | 56
482 | Сталь арматурная А240 диам 10 мм ГОСТ 34028-2016 | т | 0.09007 | 0,617*(2,55*36+0,43*126)/1000 | 1439/2025/5-ИЛО3-ГЧ.25 | Раздел ПД №4 Часть №3 ИЛО3 (КР)(1439_2025_5) | 56
483 | Устройство фундаментной плиты толщиной 400 мм | м3 | 15.6 | 2,6*8,7*0,4 | 1439/2025/5-ИЛО3-ГЧ.25 | Раздел ПД №4 Часть №3 ИЛО3 (КР)(1439_2025_5) | 56
484 | Бетон тяжелый В20 F1150 W6 | м3 | 15.6 | 2,6*8,7*0,4 | 1439/2025/5-ИЛО3-ГЧ.25 | Раздел ПД №4 Часть №3 ИЛО3 (КР)(1439_2025_5) | 56
485 | Устройство песчаной подготовки толщиной 100 мм | м3 | 2.262 | 2,6*8,7*0,1 | 1439/2025/5-ИЛО3-ГЧ.25 | Раздел ПД №4 Часть №3 ИЛО3 (КР)(1439_2025_5) | 56
486 | Песок мелкий II класса ГОСТ 8736-2025 с коэф. Фильтрации не менее Кф>0,5 м/сут | м3 | 2.7823 | 2,26*1,23 | 1439/2025/5-ИЛО3-ГЧ.25 | Раздел ПД №4 Часть №3 ИЛО3 (КР)(1439_2025_5) | 56 | коэффициент расхода 1,23
487 | Установка ремня стяжного кольцевого с храповым механизмом | шт | 5 |  | 1439/2025/5-ИЛО3-ГЧ.25 | Раздел ПД №4 Часть №3 ИЛО3 (КР)(1439_2025_5) | 56
488 | Ремень стяжной шириной 75 мм длиной 8 м Рст 5/10 по ГОСТ Р 58753-2019 | шт | 5 |  | 1439/2025/5-ИЛО3-ГЧ.25 | Раздел ПД №4 Часть №3 ИЛО3 (КР)(1439_2025_5) | 56
489 | Устройство гидроизоляции бетонных поверхностей в 2 слоя по слою битумного праймера | м2 | 31.66 | 2,6*8,7+22,6*0,4 | 1439/2025/5-ИЛО3-ГЧ.25 | Раздел ПД №4 Часть №3 ИЛО3 (КР)(1439_2025_5) | 56
490 | Мастика битумная (расход 5 кг/м2) | кг | 158.3 | 31,66*5,0 | 1439/2025/5-ИЛО3-ГЧ.25 | Раздел ПД №4 Часть №3 ИЛО3 (КР)(1439_2025_5) | 56
491 | Битумный праймер (расход 0,16 кг/м2) | кг | 5.0656 | 31,66*0,16 | 1439/2025/5-ИЛО3-ГЧ.25 | Раздел ПД №4 Часть №3 ИЛО3 (КР)(1439_2025_5) | 56