## ВОР для импорта
Документ |  |  | Ведомость объемов работ на Схема планировочной организации земельного участка |  |  | перед печатью скрыть столбцы 6.1 и 6.2. Только при сборке тома в pdf |  |  | оставлять вне области печати
Версия |  |  | 1_00
Наименование стройки |  |  | Строительство железнодорожной инфраструктуры
Наименование объекта капитального строительства |  |  | Инфраструктура индустриального парка «Этилен-600», Железнодорожная инфраструктура. Этап №5. Строительство железнодорожных путей необщего пользования (приемоотправочный парк ст. Круглое Поле)
Ведомость объемов работ № |  |  | ВОР-05-18
Основание((наименование раздела (подраздела) ПД)) |  |  | Раздел ПД №4 Часть №1 ИЛО1 (ПЗУ) (1439_2025_5)
Дата составления |  |  | 2026-05-26
Составил ФИО |  |  | Бурайкин
Составил должность |  |  | Инженер
Проверил ФИО |  |  | Сундеев
Проверил должность |  |  | ГИП
№ п.п. | Наименование работ, ресурсов, затрат по проекту | Ед. изм. | Объем работ / Количество | Формула расчета объемов работ и расхода материалов, потребности ресурсов | Ссылка на чертежи, спецификации в проектной документации | Наименование файла | Номер страниц (через пробел) | Дополнительная информация (комментарий). | Идентификатор | Тип позиции
1 | 2 | 3 | 4 | 5 | 6 | 6.1 | 6.2 | 7 | 8 | 9
Площадка размещения зданий необщего пользования №1
Раздел 1. Земляное полотно
1 | Разработка грунта 2 группы (плотность 1.94 г/см3) экскаватором ёмкостью ковша 1,00 м3 | м3 | 225 |  | 1439/2025/5-ИЛО1-ГЧ.05 Схема организации рельефа и план земляных масс | Раздел ПД №4 Часть №1 ИЛО1 (ПЗУ) (1439_2025_5).pdf | 29 |  | п1 | работа
2 | Перевозка грунта 2 группы ( плотность 1.94 г/см3) автосамосвалами до 1,0 км (из выемки в насыпь) | т | 436.5 | 225,00*1,94 | 1439/2025/5-ИЛО1-ГЧ.05 Схема организации рельефа и план земляных масс | Раздел ПД №4 Часть №1 ИЛО1 (ПЗУ) (1439_2025_5).pdf | 29 | плотность 1.94г/см3 | п2 | перевозка грузов
3 | Погрузка грунта 2 группы с площадки складирования для перевозки в насыпь | м3 | 1013 |  | 1439/2025/5-ИЛО1-ГЧ.05 Схема организации рельефа и план земляных масс | Раздел ПД №4 Часть №1 ИЛО1 (ПЗУ) (1439_2025_5).pdf | 29 |  | п3 | погрузка грузов
4 | Перевозка грунта 2 группы ( плотность 1.94 г/см3) автосамосвалами до 9,5 км (в насыпь) | т | 1965.22 | 1013,00*1,94 | 1439/2025/5-ИЛО1-ГЧ.05 Схема организации рельефа и план земляных масс | Раздел ПД №4 Часть №1 ИЛО1 (ПЗУ) (1439_2025_5).pdf | 29 | плотность 1.94г/см3 | п4 | перевозка грузов
5 | Устройство дорожных насыпей из грунта (группа грунтов: 2) | м3 | 1238 |  | 1439/2025/5-ИЛО1-ГЧ.05 Схема организации рельефа и план земляных масс | Раздел ПД №4 Часть №1 ИЛО1 (ПЗУ) (1439_2025_5).pdf | 29 |  | п5 | работа
6 | Уплотнение (послойное) насыпи прицепными катками на пневмоколесном ходу 25 т за 7 проходов при толщине слоя 30 см | м3 | 1238 |  | 1439/2025/5-ИЛО1-ГЧ.05 Схема организации рельефа и план земляных масс | Раздел ПД №4 Часть №1 ИЛО1 (ПЗУ) (1439_2025_5).pdf | 29 |  | п6 | работа
7 | Полив водой уплотняемого грунта насыпей (30% от объема уплотнения) | м3 | 371.4 | 1238,00*0,3 | 1439/2025/5-ИЛО1-ГЧ.05 Схема организации рельефа и план земляных масс | Раздел ПД №4 Часть №1 ИЛО1 (ПЗУ) (1439_2025_5).pdf | 29 | Уплотнение (послойное) насыпи*0.3 | п7 | работа
Раздел 2. Укрепительные работы
8 | Погрузка растительного грунта экскаватором емкостью ковша 1,20м3 и транспортировка автосамосвалами (на устройство обочин, откосов) 1 км (из резерва) плотность 1.2г/см3 | м3 | 74 |  | 1439/2025/5-ИЛО1-ГЧ.05 Схема организации рельефа и план земляных масс | Раздел ПД №4 Часть №1 ИЛО1 (ПЗУ) (1439_2025_5).pdf | 29 |  | п8 | работа
9 | Перевозка растительного грунта автосамосвалами до 1 км | т | 88.8 | 74,00*1,2 | 1439/2025/5-ИЛО1-ГЧ.05 Схема организации рельефа и план земляных масс | Раздел ПД №4 Часть №1 ИЛО1 (ПЗУ) (1439_2025_5).pdf | 29 | плотность 1.2г/см3 | п9 | перевозка грузов
10 | Укрепление газонов внесением растительной земли механизированным способом на толщину слоя h=0,15м | м2 | 235.65 |  | 1439/2025/5-ИЛО1-ГЧ.05 Схема организации рельефа и план земляных масс | Раздел ПД №4 Часть №1 ИЛО1 (ПЗУ) (1439_2025_5).pdf | 29 |  | п10 | работа
11 | Семена трав, костер | кг | 2.22 | 235,65*0,027*0,35 | 1439/2025/5-ИЛО1-ГЧ.05 Схема организации рельефа и план земляных масс | Раздел ПД №4 Часть №1 ИЛО1 (ПЗУ) (1439_2025_5).pdf | 29 | 0,027 кг смеси многолетних трав (костер 35%, житняк 50%, люцерна 15%) на 1 м2 | п11 | материал
12 | Семена трав, житняк | кг | 3.18 | 235,65*0,027*0,5 | 1439/2025/5-ИЛО1-ГЧ.05 Схема организации рельефа и план земляных масс | Раздел ПД №4 Часть №1 ИЛО1 (ПЗУ) (1439_2025_5).pdf | 29 | 0,027 кг смеси многолетних трав (костер 35%, житняк 50%, люцерна 15%) на 1 м2 | п12 | материал
13 | Семена трав, люцерна | кг | 0.95 | 235,65*0,027*0,15 | 1439/2025/5-ИЛО1-ГЧ.05 Схема организации рельефа и план земляных масс | Раздел ПД №4 Часть №1 ИЛО1 (ПЗУ) (1439_2025_5).pdf | 29 | 0,027 кг смеси многолетних трав (костер 35%, житняк 50%, люцерна 15%) на 1 м2 | п13 | материал
14 | Полив посевов трав водой | м2 | 235.65 |  | 1439/2025/5-ИЛО1-ГЧ.05 Схема организации рельефа и план земляных масс | Раздел ПД №4 Часть №1 ИЛО1 (ПЗУ) (1439_2025_5).pdf | 29 |  | п14 | работа
15 | Укрепление откосов внесением растительной земли механизированным способом на толщину слоя h=0,15м | м2 | 257.66 |  | 1439/2025/5-ИЛО1-ГЧ.05 Схема организации рельефа и план земляных масс | Раздел ПД №4 Часть №1 ИЛО1 (ПЗУ) (1439_2025_5).pdf | 29 |  | п15 | работа
16 | Семена трав, костер | кг | 2.43 | 257,66*0,027*0,35 | 1439/2025/5-ИЛО1-ГЧ.05 Схема организации рельефа и план земляных масс | Раздел ПД №4 Часть №1 ИЛО1 (ПЗУ) (1439_2025_5).pdf | 29 | 0,027 кг смеси многолетних трав (костер 35%, житняк 50%, люцерна 15%) на 1 м2 | п16 | материал
17 | Семена трав, житняк | кг | 3.47 | 257,66*0,027*0,5 | 1439/2025/5-ИЛО1-ГЧ.05 Схема организации рельефа и план земляных масс | Раздел ПД №4 Часть №1 ИЛО1 (ПЗУ) (1439_2025_5).pdf | 29 | 0,027 кг смеси многолетних трав (костер 35%, житняк 50%, люцерна 15%) на 1 м2 | п17 | материал
18 | Семена трав, люцерна | кг | 1.04 | 257,66*0,027*0,15 | 1439/2025/5-ИЛО1-ГЧ.05 Схема организации рельефа и план земляных масс | Раздел ПД №4 Часть №1 ИЛО1 (ПЗУ) (1439_2025_5).pdf | 29 | 0,027 кг смеси многолетних трав (костер 35%, житняк 50%, люцерна 15%) на 1 м2 | п18 | материал
19 | Полив посевов трав водой | м2 | 257.66 |  | 1439/2025/5-ИЛО1-ГЧ.05 Схема организации рельефа и план земляных масс | Раздел ПД №4 Часть №1 ИЛО1 (ПЗУ) (1439_2025_5).pdf | 29 |  | п19 | работа
Раздел 3. Устройство дорожной одежды по Типу 1 Тротуар
20 | Устройство дополнительного слоя основания, h=0,15м | м3 | 40.73 | 271,55*0,15 | 1439/2025/5-ИЛО1-ГЧ.05 Схема организации рельефа и план земляных масс | Раздел ПД №4 Часть №1 ИЛО1 (ПЗУ) (1439_2025_5).pdf | 29 |  | п20 | работа
21 | Дополнительный слой основания: песок мелкий по ГОСТ 32824-2014 Кф>1 м/сут | м3 | 51.45 | 40,73*1,23*1,027 | 1439/2025/5-ИЛО1-ГЧ.05 Схема организации рельефа и план земляных масс | Раздел ПД №4 Часть №1 ИЛО1 (ПЗУ) (1439_2025_5).pdf | 29 | с учетом коэффициента расхода 1,23 коэффициент потери при перевозке и хранении 1,027 | п21 | материал
22 | Устройство разделяющей прослойки | м2 | 271.55 |  | 1439/2025/5-ИЛО1-ГЧ.05 Схема организации рельефа и план земляных масс | Раздел ПД №4 Часть №1 ИЛО1 (ПЗУ) (1439_2025_5).pdf | 29 |  | п22 | работа
23 | Нетканный геотекстиль, предельная прочностьне менее 5кН/м, ГОСТ Р56419-2015 | м2 | 304.14 | 271,55*1,12 | 1439/2025/5-ИЛО1-ГЧ.05 Схема организации рельефа и план земляных масс | Раздел ПД №4 Часть №1 ИЛО1 (ПЗУ) (1439_2025_5).pdf | 29 | с учетом коэффициента расхода 1,12 | п23 | материал
24 | Устройство слоя основания, h=0,16м | м2 | 271.55 |  | 1439/2025/5-ИЛО1-ГЧ.05 Схема организации рельефа и план земляных масс | Раздел ПД №4 Часть №1 ИЛО1 (ПЗУ) (1439_2025_5).pdf | 29 |  | п24 | работа
25 | Щебень М-600 по ГОСТ 32703-2014 фр. 16-31.5мм, h=0,16м (насыпная плотность щебня 1,38 т/м3) | м3 | 56.48 | 271,55*0,16*1,3 | 1439/2025/5-ИЛО1-ГЧ.05 Схема организации рельефа и план земляных масс | Раздел ПД №4 Часть №1 ИЛО1 (ПЗУ) (1439_2025_5).pdf | 29 | с учетом коэффициента расхода 1,3 | п25 | материал
26 | Розлив битумной эмульсии (расход 0,7 л/м2) | т | 0.19 | 271,55*0,7/1000 | 1439/2025/5-ИЛО1-ГЧ.05 Схема организации рельефа и план земляных масс | Раздел ПД №4 Часть №1 ИЛО1 (ПЗУ) (1439_2025_5).pdf | 29 | Расход - 0,8 л/м2 | п26
27 | Битумная эмульсия ЭБДК-Б ГОСТ Р 58952.1 | т | 0.2 | 0,19*1,03 | 1439/2025/5-ИЛО1-ГЧ.05 Схема организации рельефа и план земляных масс | Раздел ПД №4 Часть №1 ИЛО1 (ПЗУ) (1439_2025_5).pdf | 29 | γ=1,03 т/м3 | п27
28 | Устройство верхнего слоя покрытия, h=0,05м | м2 | 271.55 |  | 1439/2025/5-ИЛО1-ГЧ.05 Схема организации рельефа и план земляных масс | Раздел ПД №4 Часть №1 ИЛО1 (ПЗУ) (1439_2025_5).pdf | 29 |  | п28 | работа
29 | Асфальтобетон А5Вл по ГОСТ 58406.2-2020 на битуме вяжущее PG 64-22 по ГОСТ Р 58400.1-2019, h=0,05м (γ=2,512т/м3) | т | 34.1 | 282,19*0,05*2,512 | 1439/2025/5-ИЛО1-ГЧ.05 Схема организации рельефа и план земляных масс | Раздел ПД №4 Часть №1 ИЛО1 (ПЗУ) (1439_2025_5).pdf | 29 |  | п29 | материал
Раздел 4. Устройство покрытия по Типу 2 Отмостка зданий
30 | Устройство слоя основания, h=0,10м | м2 | 176.88 |  | 1439/2025/5-ИЛО1-ГЧ.05 Схема организации рельефа и план земляных масс | Раздел ПД №4 Часть №1 ИЛО1 (ПЗУ) (1439_2025_5).pdf | 29 |  | п30 | работа
31 | Дополнительный слой основания: песок мелкий по ГОСТ 32824-2014 Кф>1 м/сут | м3 | 22.34 | 176,88*0,1*1,23*1,027 | 1439/2025/5-ИЛО1-ГЧ.05 Схема организации рельефа и план земляных масс | Раздел ПД №4 Часть №1 ИЛО1 (ПЗУ) (1439_2025_5).pdf | 29 | с учетом коэффициента расхода 1,23 коэффициент потери при перевозке и хранении 1,027 | п31 | материал
32 | Утеплитель ЭППС h=0,05 | м2 | 176.88 |  | 1439/2025/5-ИЛО1-ГЧ.05 Схема организации рельефа и план земляных масс | Раздел ПД №4 Часть №1 ИЛО1 (ПЗУ) (1439_2025_5).pdf | 29 |  | п32 | материал
33 | Гидроизоляционный материал: Мембрана или рулонный материал 1-5мм | м2 | 176.88 |  | 1439/2025/5-ИЛО1-ГЧ.05 Схема организации рельефа и план земляных масс | Раздел ПД №4 Часть №1 ИЛО1 (ПЗУ) (1439_2025_5).pdf | 29 |  | п33 | материал
34 | Щебень М-600 по ГОСТ 32703-2014 фр. 16-31.5мм, h=0,10м (насыпная плотность щебня 1,38 т/м3) | м3 | 23 | 176,88*0,1*1,3 | 1439/2025/5-ИЛО1-ГЧ.05 Схема организации рельефа и план земляных масс | Раздел ПД №4 Часть №1 ИЛО1 (ПЗУ) (1439_2025_5).pdf | 29 | с учетом коэффициента расхода 1,3 | п34 | материал
35 | Розлив битумной эмульсии (расход 0,7 л/м2) | т | 0.12 | 176,88*0,7/1000 | 1439/2025/5-ИЛО1-ГЧ.05 Схема организации рельефа и план земляных масс | Раздел ПД №4 Часть №1 ИЛО1 (ПЗУ) (1439_2025_5).pdf | 29 | Расход - 0,7 л/м2 | п35 | работа
36 | Битумная эмульсия ЭБДК-Б ГОСТ Р 58952.1 | т | 0.12 | 0,12*1,03 | 1439/2025/5-ИЛО1-ГЧ.05 Схема организации рельефа и план земляных масс | Раздел ПД №4 Часть №1 ИЛО1 (ПЗУ) (1439_2025_5).pdf | 29 | γ=1,03 т/м3 | п36 | материал
37 | Устройство верхнего слоя покрытия, h=0,05м | м2 | 176.88 |  | 1439/2025/5-ИЛО1-ГЧ.05 Схема организации рельефа и план земляных масс | Раздел ПД №4 Часть №1 ИЛО1 (ПЗУ) (1439_2025_5).pdf | 29 |  | п37 | работа
38 | Асфальтобетон А5Вл по ГОСТ 58406.2-2020 на битуме вяжущее PG 64-22 по ГОСТ Р 58400.1-2019, h=0,05м (γ=2,512т/м3) | т | 22.22 | 176,88*0,05*2,512 | 1439/2025/5-ИЛО1-ГЧ.05 Схема организации рельефа и план земляных масс | Раздел ПД №4 Часть №1 ИЛО1 (ПЗУ) (1439_2025_5).pdf | 29 |  | п38 | материал
Раздел 5. Устройство бортового камня
39 | Основание под бортовой камень БР 100.20.8 | м2 | 64.83 | 231,55*0,058 | 1439/2025/5-ИЛО1-ГЧ.05 Схема организации рельефа и план земляных масс | Раздел ПД №4 Часть №1 ИЛО1 (ПЗУ) (1439_2025_5).pdf | 29 | Sщебеночной призмы 0,058м2 | п39 | работа
40 | Щебень М-600 по ГОСТ 32703-2014 фр. 16-31.5мм (насыпная плотность щебня 1,38 т/м3) | м3 | 17.46 | 231,55*0,058*1,3 | 1439/2025/5-ИЛО1-ГЧ.05 Схема организации рельефа и план земляных масс | Раздел ПД №4 Часть №1 ИЛО1 (ПЗУ) (1439_2025_5).pdf | 29 | с учетом коэффициента расхода 1.15 | п40 | материал
41 | Устройство бортового камня БР 100.20.8 по ГОСТ 32961-2014 из бетона В30,W6, F200 ( 1 шт - объем бетона 0,016 м3 ГОСТ 6665-91 Таблица 8) на бетонном основании В15,W4, F150 (К=1,2 не применяется, работы ведутся на тротуаре) | м | 231.55 |  | 1439/2025/5-ИЛО1-ГЧ.05 Схема организации рельефа и план земляных масс | Раздел ПД №4 Часть №1 ИЛО1 (ПЗУ) (1439_2025_5).pdf | 29 |  | п41 | работа
42 | Бетон на щебне из гравия В15,W4, F150 | м3 | 11.34 | 231,55*0,048*1,02 | 1439/2025/5-ИЛО1-ГЧ.05 Схема организации рельефа и план земляных масс | Раздел ПД №4 Часть №1 ИЛО1 (ПЗУ) (1439_2025_5).pdf | 29 | Sбетонной призмы 0,048м2 | п42 | материал
43 | Бортовой камень БР 100.20.8 по ГОСТ 32961-2014 из бетона В30,W6, F200 ( 1 шт - объем бетона 0,016 м3 ГОСТ 6665-91 Таблица 8) | шт | 231.55 |  | 1439/2025/5-ИЛО1-ГЧ.05 Схема организации рельефа и план земляных масс | Раздел ПД №4 Часть №1 ИЛО1 (ПЗУ) (1439_2025_5).pdf | 29 |  | п43 | материал
Площадка размещения зданий необщего пользования №2
Раздел 1. Земляное полотно
44 | Разработка грунта 2 группы (плотность 1.94 г/см3) экскаватором ёмкостью ковша 1,00 м3 | м3 | 234 |  | 1439/2025/5-ИЛО1-ГЧ.05 Схема организации рельефа и план земляных масс | Раздел ПД №4 Часть №1 ИЛО1 (ПЗУ) (1439_2025_5).pdf | 30 |  | п44 | работа
45 | Перевозка грунта 2 группы ( плотность 1.94 г/см3) автосамосвалами до 1,0 км (из выемки в насыпь) | т | 453.96 | 234,00*1,94 | 1439/2025/5-ИЛО1-ГЧ.05 Схема организации рельефа и план земляных масс | Раздел ПД №4 Часть №1 ИЛО1 (ПЗУ) (1439_2025_5).pdf | 30 | плотность 1.94г/см3 | п45 | перевозка грузов
46 | Погрузка грунта 2 группы с площадки складирования для перевозки в насыпь | м3 | 514 |  | 1439/2025/5-ИЛО1-ГЧ.05 Схема организации рельефа и план земляных масс | Раздел ПД №4 Часть №1 ИЛО1 (ПЗУ) (1439_2025_5).pdf | 30 |  | п46 | погрузка грузов
47 | Перевозка грунта 2 группы ( плотность 1.94 г/см3) автосамосвалами до 9,5 км (в насыпь) | т | 997.16 | 514,00*1,94 | 1439/2025/5-ИЛО1-ГЧ.05 Схема организации рельефа и план земляных масс | Раздел ПД №4 Часть №1 ИЛО1 (ПЗУ) (1439_2025_5).pdf | 30 | плотность 1.94г/см3 | п47 | перевозка грузов
48 | Устройство дорожных насыпей из грунта (группа грунтов: 2) | м3 | 748 |  | 1439/2025/5-ИЛО1-ГЧ.05 Схема организации рельефа и план земляных масс | Раздел ПД №4 Часть №1 ИЛО1 (ПЗУ) (1439_2025_5).pdf | 30 |  | п48 | работа
49 | Уплотнение (послойное) насыпи прицепными катками на пневмоколесном ходу 25 т за 7 проходов при толщине слоя 30 см | м3 | 748 |  | 1439/2025/5-ИЛО1-ГЧ.05 Схема организации рельефа и план земляных масс | Раздел ПД №4 Часть №1 ИЛО1 (ПЗУ) (1439_2025_5).pdf | 30 |  | п49 | работа
50 | Полив водой уплотняемого грунта насыпей (30% от объема уплотнения) | м3 | 224.4 | 748,00*0,3 | 1439/2025/5-ИЛО1-ГЧ.05 Схема организации рельефа и план земляных масс | Раздел ПД №4 Часть №1 ИЛО1 (ПЗУ) (1439_2025_5).pdf | 30 | Уплотнение (послойное) насыпи*0.3 | п50 | работа
Раздел 2. Укрепительные работы
51 | Погрузка растительного грунта экскаватором емкостью ковша 1,20м3 и транспортировка автосамосвалами (на устройство обочин, откосов) 1 км (из резерва) плотность 1.2г/см3 | м3 | 214 |  | 1439/2025/5-ИЛО1-ГЧ.05 Схема организации рельефа и план земляных масс | Раздел ПД №4 Часть №1 ИЛО1 (ПЗУ) (1439_2025_5).pdf | 30 |  | п51 | работа
52 | Перевозка растительного грунта автосамосвалами до 1 км | т | 256.8 | 214,00*1,2 | 1439/2025/5-ИЛО1-ГЧ.05 Схема организации рельефа и план земляных масс | Раздел ПД №4 Часть №1 ИЛО1 (ПЗУ) (1439_2025_5).pdf | 30 | плотность 1.2г/см3 | п52 | перевозка грузов
53 | Укрепление газонов внесением растительной земли механизированным способом на толщину слоя h=0,15м | м2 | 76.73 |  | 1439/2025/5-ИЛО1-ГЧ.05 Схема организации рельефа и план земляных масс | Раздел ПД №4 Часть №1 ИЛО1 (ПЗУ) (1439_2025_5).pdf | 30 |  | п53 | работа
54 | Семена трав, костер | кг | 0.72 | 76,73*0,027*0,35 | 1439/2025/5-ИЛО1-ГЧ.05 Схема организации рельефа и план земляных масс | Раздел ПД №4 Часть №1 ИЛО1 (ПЗУ) (1439_2025_5).pdf | 30 | 0,027 кг смеси многолетних трав (костер 35%, житняк 50%, люцерна 15%) на 1 м2 | п54 | материал
55 | Семена трав, житняк | кг | 1.03 | 76,73*0,027*0,5 | 1439/2025/5-ИЛО1-ГЧ.05 Схема организации рельефа и план земляных масс | Раздел ПД №4 Часть №1 ИЛО1 (ПЗУ) (1439_2025_5).pdf | 30 | 0,027 кг смеси многолетних трав (костер 35%, житняк 50%, люцерна 15%) на 1 м2 | п55 | материал
56 | Семена трав, люцерна | кг | 0.31 | 76,73*0,027*0,15 | 1439/2025/5-ИЛО1-ГЧ.05 Схема организации рельефа и план земляных масс | Раздел ПД №4 Часть №1 ИЛО1 (ПЗУ) (1439_2025_5).pdf | 30 | 0,027 кг смеси многолетних трав (костер 35%, житняк 50%, люцерна 15%) на 1 м2 | п56 | материал
57 | Полив посевов трав водой | м2 | 76.73 |  | 1439/2025/5-ИЛО1-ГЧ.05 Схема организации рельефа и план земляных масс | Раздел ПД №4 Часть №1 ИЛО1 (ПЗУ) (1439_2025_5).pdf | 30 |  | п57 | работа
58 | Укрепление откосов внесением растительной земли механизированным способом на толщину слоя h=0,15м | м2 | 212.56 |  | 1439/2025/5-ИЛО1-ГЧ.05 Схема организации рельефа и план земляных масс | Раздел ПД №4 Часть №1 ИЛО1 (ПЗУ) (1439_2025_5).pdf | 30 |  | п58 | работа
59 | Семена трав, костер | кг | 2 | 212,56*0,027*0,35 | 1439/2025/5-ИЛО1-ГЧ.05 Схема организации рельефа и план земляных масс | Раздел ПД №4 Часть №1 ИЛО1 (ПЗУ) (1439_2025_5).pdf | 30 | 0,027 кг смеси многолетних трав (костер 35%, житняк 50%, люцерна 15%) на 1 м2 | п59 | материал
60 | Семена трав, житняк | кг | 2.87 | 212,56*0,027*0,5 | 1439/2025/5-ИЛО1-ГЧ.05 Схема организации рельефа и план земляных масс | Раздел ПД №4 Часть №1 ИЛО1 (ПЗУ) (1439_2025_5).pdf | 30 | 0,027 кг смеси многолетних трав (костер 35%, житняк 50%, люцерна 15%) на 1 м2 | п60 | материал
61 | Семена трав, люцерна | кг | 0.86 | 212,56*0,027*0,15 | 1439/2025/5-ИЛО1-ГЧ.05 Схема организации рельефа и план земляных масс | Раздел ПД №4 Часть №1 ИЛО1 (ПЗУ) (1439_2025_5).pdf | 30 | 0,027 кг смеси многолетних трав (костер 35%, житняк 50%, люцерна 15%) на 1 м2 | п61 | материал
62 | Полив посевов трав водой | м2 | 212.56 |  | 1439/2025/5-ИЛО1-ГЧ.05 Схема организации рельефа и план земляных масс | Раздел ПД №4 Часть №1 ИЛО1 (ПЗУ) (1439_2025_5).pdf | 30 |  | п62 | работа
Раздел 3. Устройство дорожной одежды по Типу 1 Тротуар
63 | Устройство дополнительного слоя основания, h=0,15м | м3 | 1.75 | 11,66*0,15 | 1439/2025/5-ИЛО1-ГЧ.05 Схема организации рельефа и план земляных масс | Раздел ПД №4 Часть №1 ИЛО1 (ПЗУ) (1439_2025_5).pdf | 30 |  | п63 | работа
64 | Дополнительный слой основания: песок мелкий по ГОСТ 32824-2014 Кф>1 м/сут | м3 | 2.21 | 1,75*1,23*1,027 | 1439/2025/5-ИЛО1-ГЧ.05 Схема организации рельефа и план земляных масс | Раздел ПД №4 Часть №1 ИЛО1 (ПЗУ) (1439_2025_5).pdf | 30 | с учетом коэффициента расхода 1,23 коэффициент потери при перевозке и хранении 1,027 | п64 | материал
65 | Устройство разделяющей прослойки | м2 | 11.66 |  | 1439/2025/5-ИЛО1-ГЧ.05 Схема организации рельефа и план земляных масс | Раздел ПД №4 Часть №1 ИЛО1 (ПЗУ) (1439_2025_5).pdf | 30 |  | п65 | работа
66 | Нетканный геотекстиль, предельная прочностьне менее 5кН/м, ГОСТ Р56419-2015 | м2 | 13.06 | 11,66*1,12 | 1439/2025/5-ИЛО1-ГЧ.05 Схема организации рельефа и план земляных масс | Раздел ПД №4 Часть №1 ИЛО1 (ПЗУ) (1439_2025_5).pdf | 30 | с учетом коэффициента расхода 1,12 | п66 | материал
67 | Устройство слоя основания, h=0,16м | м2 | 11.66 |  | 1439/2025/5-ИЛО1-ГЧ.05 Схема организации рельефа и план земляных масс | Раздел ПД №4 Часть №1 ИЛО1 (ПЗУ) (1439_2025_5).pdf | 30 |  | п67 | работа
68 | Щебень М-600 по ГОСТ 32703-2014 фр. 16-31.5мм, h=0,16м (насыпная плотность щебня 1,38 т/м3) | м3 | 2.42 | 11,66*0,16*1,3 | 1439/2025/5-ИЛО1-ГЧ.05 Схема организации рельефа и план земляных масс | Раздел ПД №4 Часть №1 ИЛО1 (ПЗУ) (1439_2025_5).pdf | 30 | с учетом коэффициента расхода 1,3 | п68 | материал
69 | Розлив битумной эмульсии (расход 0,7 л/м2) | т | 0.008 | 11,66*0,7/1000 | 1439/2025/5-ИЛО1-ГЧ.05 Схема организации рельефа и план земляных масс | Раздел ПД №4 Часть №1 ИЛО1 (ПЗУ) (1439_2025_5).pdf | 30 | Расход - 0,8 л/м2 | п69
70 | Битумная эмульсия ЭБДК-Б ГОСТ Р 58952.1 | т | 0.01 | 0,01*1,03 | 1439/2025/5-ИЛО1-ГЧ.05 Схема организации рельефа и план земляных масс | Раздел ПД №4 Часть №1 ИЛО1 (ПЗУ) (1439_2025_5).pdf | 30 | γ=1,03 т/м3 | п70
71 | Устройство верхнего слоя покрытия, h=0,05м | м2 | 11.66 |  | 1439/2025/5-ИЛО1-ГЧ.05 Схема организации рельефа и план земляных масс | Раздел ПД №4 Часть №1 ИЛО1 (ПЗУ) (1439_2025_5).pdf | 30 |  | п71 | работа
72 | Асфальтобетон А5Вл по ГОСТ 58406.2-2020 на битуме вяжущее PG 64-22 по ГОСТ Р 58400.1-2019, h=0,05м (γ=2,512т/м3) | т | 1.46 | 11,66*0,05*2,512 | 1439/2025/5-ИЛО1-ГЧ.05 Схема организации рельефа и план земляных масс | Раздел ПД №4 Часть №1 ИЛО1 (ПЗУ) (1439_2025_5).pdf | 30 |  | п72 | материал
Раздел 4. Устройство покрытия по Типу 2 Отмостка зданий
73 | Устройство слоя основания, h=0,10м | м2 | 49.25 |  | 1439/2025/5-ИЛО1-ГЧ.05 Схема организации рельефа и план земляных масс | Раздел ПД №4 Часть №1 ИЛО1 (ПЗУ) (1439_2025_5).pdf | 30 |  | п73 | работа
74 | Дополнительный слой основания: песок мелкий по ГОСТ 32824-2014 Кф>1 м/сут | м3 | 6.22 | 49,25*0,1*1,23*1,027 | 1439/2025/5-ИЛО1-ГЧ.05 Схема организации рельефа и план земляных масс | Раздел ПД №4 Часть №1 ИЛО1 (ПЗУ) (1439_2025_5).pdf | 30 | с учетом коэффициента расхода 1,23 коэффициент потери при перевозке и хранении 1,027 | п74 | материал
75 | Утеплитель ЭППС h=0,05 | м2 | 49.25 |  | 1439/2025/5-ИЛО1-ГЧ.05 Схема организации рельефа и план земляных масс | Раздел ПД №4 Часть №1 ИЛО1 (ПЗУ) (1439_2025_5).pdf | 30 |  | п75 | материал
76 | Гидроизоляционный материал: Мембрана или рулонный материал 1-5мм | м2 | 49.25 |  | 1439/2025/5-ИЛО1-ГЧ.05 Схема организации рельефа и план земляных масс | Раздел ПД №4 Часть №1 ИЛО1 (ПЗУ) (1439_2025_5).pdf | 30 |  | п76 | материал
77 | Щебень М-600 по ГОСТ 32703-2014 фр. 16-31.5мм, h=0,10м (насыпная плотность щебня 1,38 т/м3) | м3 | 6.4 | 49,25*0,1*1,3 | 1439/2025/5-ИЛО1-ГЧ.05 Схема организации рельефа и план земляных масс | Раздел ПД №4 Часть №1 ИЛО1 (ПЗУ) (1439_2025_5).pdf | 30 | с учетом коэффициента расхода 1,3 | п77 | материал
78 | Розлив битумной эмульсии (расход 0,7 л/м2) | т | 0.03 | 49,25*0,7/1000 | 1439/2025/5-ИЛО1-ГЧ.05 Схема организации рельефа и план земляных масс | Раздел ПД №4 Часть №1 ИЛО1 (ПЗУ) (1439_2025_5).pdf | 30 | Расход - 0,7 л/м2 | п78 | работа
79 | Битумная эмульсия ЭБДК-Б ГОСТ Р 58952.1 | т | 0.03 | 0,03*1,03 | 1439/2025/5-ИЛО1-ГЧ.05 Схема организации рельефа и план земляных масс | Раздел ПД №4 Часть №1 ИЛО1 (ПЗУ) (1439_2025_5).pdf | 30 | γ=1,03 т/м3 | п79 | материал
80 | Устройство верхнего слоя покрытия, h=0,05м | м2 | 49.25 |  | 1439/2025/5-ИЛО1-ГЧ.05 Схема организации рельефа и план земляных масс | Раздел ПД №4 Часть №1 ИЛО1 (ПЗУ) (1439_2025_5).pdf | 30 |  | п80 | работа
81 | Асфальтобетон А5Вл по ГОСТ 58406.2-2020 на битуме вяжущее PG 64-22 по ГОСТ Р 58400.1-2019, h=0,05м (γ=2,512т/м3) | т | 6.18 | 49,25*0,05*2,512 | 1439/2025/5-ИЛО1-ГЧ.05 Схема организации рельефа и план земляных масс | Раздел ПД №4 Часть №1 ИЛО1 (ПЗУ) (1439_2025_5).pdf | 30 |  | п81 | материал
Раздел 5. Устройство бортового камня
82 | Основание под бортовой камень БР 100.20.8 | м2 | 14.71 | 52,55*0,28 | 1439/2025/5-ИЛО1-ГЧ.05 Схема организации рельефа и план земляных масс | Раздел ПД №4 Часть №1 ИЛО1 (ПЗУ) (1439_2025_5).pdf | 30 | Sщебеночной призмы 0,058м2 | п82 | работа
83 | Щебень М-600 по ГОСТ 32703-2014 фр. 16-31.5мм (насыпная плотность щебня 1,38 т/м3) | м3 | 2.34 | 52,55*0,058*1,3 | 1439/2025/5-ИЛО1-ГЧ.05 Схема организации рельефа и план земляных масс | Раздел ПД №4 Часть №1 ИЛО1 (ПЗУ) (1439_2025_5).pdf | 30 | с учетом коэффициента расхода 1.15 | п83 | материал
84 | Устройство бортового камня БР 100.20.8 по ГОСТ 32961-2014 из бетона В30,W6, F200 ( 1 шт - объем бетона 0,016 м3 ГОСТ 6665-91 Таблица 8) на бетонном основании В15,W4, F150 (К=1,2 не применяется, работы ведутся на тротуаре) | м | 52.55 |  | 1439/2025/5-ИЛО1-ГЧ.05 Схема организации рельефа и план земляных масс | Раздел ПД №4 Часть №1 ИЛО1 (ПЗУ) (1439_2025_5).pdf | 30 |  | п84 | работа
85 | Бетон на щебне из гравия В15,W4, F150 | м3 | 2.57 | 52,55*0,048*1,02 | 1439/2025/5-ИЛО1-ГЧ.05 Схема организации рельефа и план земляных масс | Раздел ПД №4 Часть №1 ИЛО1 (ПЗУ) (1439_2025_5).pdf | 30 | Sбетонной призмы 0,048м2 | п85 | материал
86 | Бортовой камень БР 100.20.8 по ГОСТ 32961-2014 из бетона В30,W6, F200 ( 1 шт - объем бетона 0,016 м3 ГОСТ 6665-91 Таблица 8) | шт | 52.55 |  | 1439/2025/5-ИЛО1-ГЧ.05 Схема организации рельефа и план земляных масс | Раздел ПД №4 Часть №1 ИЛО1 (ПЗУ) (1439_2025_5).pdf | 30 |  | п86 | материал
Площадка водоподготовки
Раздел 1. Земляное полотно
87 | Разработка грунта 2 группы (плотность 1.94 г/см3) экскаватором ёмкостью ковша 1,00 м3 | м3 | 1378 |  | 1439/2025/5-ИЛО1-ГЧ.05 Схема организации рельефа и план земляных масс | Раздел ПД №4 Часть №1 ИЛО1 (ПЗУ) (1439_2025_5).pdf | 31 |  | п87 | работа
88 | Перевозка грунта 2 группы ( плотность 1.94 г/см3) автосамосвалами до 1,0 км (из выемки в насыпь) | т | 2673.32 | 1378,00*1,94 | 1439/2025/5-ИЛО1-ГЧ.05 Схема организации рельефа и план земляных масс | Раздел ПД №4 Часть №1 ИЛО1 (ПЗУ) (1439_2025_5).pdf | 31 | плотность 1.94г/см3 | п88 | перевозка грузов
89 | Погрузка грунта 2 группы с площадки складирования для перевозки в насыпь | м3 | 722 |  | 1439/2025/5-ИЛО1-ГЧ.05 Схема организации рельефа и план земляных масс | Раздел ПД №4 Часть №1 ИЛО1 (ПЗУ) (1439_2025_5).pdf | 31 |  | п89 | погрузка грузов
90 | Перевозка грунта 2 группы ( плотность 1.94 г/см3) автосамосвалами до 9,5 км (в насыпь) | т | 1400.68 | 722,00*1,94 | 1439/2025/5-ИЛО1-ГЧ.05 Схема организации рельефа и план земляных масс | Раздел ПД №4 Часть №1 ИЛО1 (ПЗУ) (1439_2025_5).pdf | 31 | плотность 1.94г/см3 | п90 | перевозка грузов
91 | Устройство дорожных насыпей из грунта (группа грунтов: 2) | м3 | 2100 |  | 1439/2025/5-ИЛО1-ГЧ.05 Схема организации рельефа и план земляных масс | Раздел ПД №4 Часть №1 ИЛО1 (ПЗУ) (1439_2025_5).pdf | 31 |  | п91 | работа
92 | Уплотнение (послойное) насыпи прицепными катками на пневмоколесном ходу 25 т за 7 проходов при толщине слоя 30 см | м3 | 2100 |  | 1439/2025/5-ИЛО1-ГЧ.05 Схема организации рельефа и план земляных масс | Раздел ПД №4 Часть №1 ИЛО1 (ПЗУ) (1439_2025_5).pdf | 31 |  | п92 | работа
93 | Полив водой уплотняемого грунта насыпей (30% от объема уплотнения) | м3 | 630 | 2100,00*0,3 | 1439/2025/5-ИЛО1-ГЧ.05 Схема организации рельефа и план земляных масс | Раздел ПД №4 Часть №1 ИЛО1 (ПЗУ) (1439_2025_5).pdf | 31 | Уплотнение (послойное) насыпи*0.3 | п93 | работа
Раздел 2. Укрепительные работы
94 | Погрузка растительного грунта экскаватором емкостью ковша 1,20м3 и транспортировка автосамосвалами (на устройство обочин, откосов) 1 км (из резерва) плотность 1.2г/см3 | м3 | 681 |  | 1439/2025/5-ИЛО1-ГЧ.05 Схема организации рельефа и план земляных масс | Раздел ПД №4 Часть №1 ИЛО1 (ПЗУ) (1439_2025_5).pdf | 31 |  | п94 | работа
95 | Перевозка растительного грунта автосамосвалами до 1 км | т | 343.2 | 109,00*1,2 | 1439/2025/5-ИЛО1-ГЧ.05 Схема организации рельефа и план земляных масс | Раздел ПД №4 Часть №1 ИЛО1 (ПЗУ) (1439_2025_5).pdf | 31 | плотность 1.2г/см3 | п95 | перевозка грузов
96 | Укрепление газонов внесением растительной земли механизированным способом на толщину слоя h=0,15м | м2 | 4023.5 |  | 1439/2025/5-ИЛО1-ГЧ.05 Схема организации рельефа и план земляных масс | Раздел ПД №4 Часть №1 ИЛО1 (ПЗУ) (1439_2025_5).pdf | 31 |  | п96 | работа
97 | Семена трав, костер | кг | 38.02 | 4023,50*0,027*0,35 | 1439/2025/5-ИЛО1-ГЧ.05 Схема организации рельефа и план земляных масс | Раздел ПД №4 Часть №1 ИЛО1 (ПЗУ) (1439_2025_5).pdf | 31 | 0,027 кг смеси многолетних трав (костер 35%, житняк 50%, люцерна 15%) на 1 м2 | п97 | материал
98 | Семена трав, житняк | кг | 54.32 | 4023,50*0,027*0,5 | 1439/2025/5-ИЛО1-ГЧ.05 Схема организации рельефа и план земляных масс | Раздел ПД №4 Часть №1 ИЛО1 (ПЗУ) (1439_2025_5).pdf | 31 | 0,027 кг смеси многолетних трав (костер 35%, житняк 50%, люцерна 15%) на 1 м2 | п98 | материал
99 | Семена трав, люцерна | кг | 16.29 | 4023,50*0,027*0,15 | 1439/2025/5-ИЛО1-ГЧ.05 Схема организации рельефа и план земляных масс | Раздел ПД №4 Часть №1 ИЛО1 (ПЗУ) (1439_2025_5).pdf | 31 | 0,027 кг смеси многолетних трав (костер 35%, житняк 50%, люцерна 15%) на 1 м2 | п99 | материал
100 | Полив посевов трав водой | м2 | 4023.5 |  | 1439/2025/5-ИЛО1-ГЧ.05 Схема организации рельефа и план земляных масс | Раздел ПД №4 Часть №1 ИЛО1 (ПЗУ) (1439_2025_5).pdf | 31 |  | п100 | работа
101 | Укрепление откосов внесением растительной земли механизированным способом на толщину слоя h=0,15м | м2 | 514.7 |  | 1439/2025/5-ИЛО1-ГЧ.05 Схема организации рельефа и план земляных масс | Раздел ПД №4 Часть №1 ИЛО1 (ПЗУ) (1439_2025_5).pdf | 31 |  | п101 | работа
102 | Семена трав, костер | кг | 4.86 | 514,70*0,027*0,35 | 1439/2025/5-ИЛО1-ГЧ.05 Схема организации рельефа и план земляных масс | Раздел ПД №4 Часть №1 ИЛО1 (ПЗУ) (1439_2025_5).pdf | 31 | 0,027 кг смеси многолетних трав (костер 35%, житняк 50%, люцерна 15%) на 1 м2 | п102 | материал
103 | Семена трав, житняк | кг | 6.95 | 514,70*0,027*0,5 | 1439/2025/5-ИЛО1-ГЧ.05 Схема организации рельефа и план земляных масс | Раздел ПД №4 Часть №1 ИЛО1 (ПЗУ) (1439_2025_5).pdf | 31 | 0,027 кг смеси многолетних трав (костер 35%, житняк 50%, люцерна 15%) на 1 м2 | п103 | материал
104 | Семена трав, люцерна | кг | 2.08 | 514,70*0,027*0,15 | 1439/2025/5-ИЛО1-ГЧ.05 Схема организации рельефа и план земляных масс | Раздел ПД №4 Часть №1 ИЛО1 (ПЗУ) (1439_2025_5).pdf | 31 | 0,027 кг смеси многолетних трав (костер 35%, житняк 50%, люцерна 15%) на 1 м2 | п104 | материал
105 | Полив посевов трав водой | м2 | 514.7 |  | 1439/2025/5-ИЛО1-ГЧ.05 Схема организации рельефа и план земляных масс | Раздел ПД №4 Часть №1 ИЛО1 (ПЗУ) (1439_2025_5).pdf | 31 |  | п105 | работа
Раздел 3. Устройство дорожной одежды по Типу 1 Тротуар
106 | Устройство дополнительного слоя основания, h=0,15м | м3 | 2.94 | 19,60*0,15 | 1439/2025/5-ИЛО1-ГЧ.05 Схема организации рельефа и план земляных масс | Раздел ПД №4 Часть №1 ИЛО1 (ПЗУ) (1439_2025_5).pdf | 31 |  | п106 | работа
107 | Дополнительный слой основания: песок мелкий по ГОСТ 32824-2014 Кф>1 м/сут | м3 | 3.71 | 2,94*1,23*1,027 | 1439/2025/5-ИЛО1-ГЧ.05 Схема организации рельефа и план земляных масс | Раздел ПД №4 Часть №1 ИЛО1 (ПЗУ) (1439_2025_5).pdf | 31 | с учетом коэффициента расхода 1,23 коэффициент потери при перевозке и хранении 1,027 | п107 | материал
108 | Устройство разделяющей прослойки | м2 | 19.6 |  | 1439/2025/5-ИЛО1-ГЧ.05 Схема организации рельефа и план земляных масс | Раздел ПД №4 Часть №1 ИЛО1 (ПЗУ) (1439_2025_5).pdf | 31 |  | п108 | работа
109 | Нетканный геотекстиль, предельная прочностьне менее 5кН/м, ГОСТ Р56419-2015 | м2 | 21.95 | 19,60*1,12 | 1439/2025/5-ИЛО1-ГЧ.05 Схема организации рельефа и план земляных масс | Раздел ПД №4 Часть №1 ИЛО1 (ПЗУ) (1439_2025_5).pdf | 31 | с учетом коэффициента расхода 1,12 | п109 | материал
110 | Устройство слоя основания, h=0,16м | м2 | 19.6 |  | 1439/2025/5-ИЛО1-ГЧ.05 Схема организации рельефа и план земляных масс | Раздел ПД №4 Часть №1 ИЛО1 (ПЗУ) (1439_2025_5).pdf | 31 |  | п110 | работа
111 | Щебень М-600 по ГОСТ 32703-2014 фр. 16-31.5мм, h=0,16м (насыпная плотность щебня 1,38 т/м3) | м3 | 4.07 | 19,60*0,16*1,3 | 1439/2025/5-ИЛО1-ГЧ.05 Схема организации рельефа и план земляных масс | Раздел ПД №4 Часть №1 ИЛО1 (ПЗУ) (1439_2025_5).pdf | 31 | с учетом коэффициента расхода 1,3 | п111 | материал
112 | Розлив битумной эмульсии (расход 0,7 л/м2) | т | 0.01 | 19,60*0,7/1000 | 1439/2025/5-ИЛО1-ГЧ.05 Схема организации рельефа и план земляных масс | Раздел ПД №4 Часть №1 ИЛО1 (ПЗУ) (1439_2025_5).pdf | 31 | Расход - 0,8 л/м2 | п112
113 | Битумная эмульсия ЭБДК-Б ГОСТ Р 58952.1 | т | 0.01 | 0,01*1,03 | 1439/2025/5-ИЛО1-ГЧ.05 Схема организации рельефа и план земляных масс | Раздел ПД №4 Часть №1 ИЛО1 (ПЗУ) (1439_2025_5).pdf | 31 | γ=1,03 т/м3 | п113
114 | Устройство верхнего слоя покрытия, h=0,05м | м2 | 19.6 |  | 1439/2025/5-ИЛО1-ГЧ.05 Схема организации рельефа и план земляных масс | Раздел ПД №4 Часть №1 ИЛО1 (ПЗУ) (1439_2025_5).pdf | 31 |  | п114 | работа
115 | Асфальтобетон А5Вл по ГОСТ 58406.2-2020 на битуме вяжущее PG 64-22 по ГОСТ Р 58400.1-2019, h=0,05м (γ=2,512т/м3) | т | 2.46 | 19,60*0,05*2,512 | 1439/2025/5-ИЛО1-ГЧ.05 Схема организации рельефа и план земляных масс | Раздел ПД №4 Часть №1 ИЛО1 (ПЗУ) (1439_2025_5).pdf | 31 |  | п115 | материал
Раздел 4. Устройство покрытия по Типу 2 Отмостка зданий
116 | Устройство слоя основания, h=0,10м | м2 | 56.1 |  | 1439/2025/5-ИЛО1-ГЧ.05 Схема организации рельефа и план земляных масс | Раздел ПД №4 Часть №1 ИЛО1 (ПЗУ) (1439_2025_5).pdf | 31 |  | п116 | работа
117 | Дополнительный слой основания: песок мелкий по ГОСТ 32824-2014 Кф>1 м/сут | м3 | 7.08 | 56,10*0,1*1,23*1,027 | 1439/2025/5-ИЛО1-ГЧ.05 Схема организации рельефа и план земляных масс | Раздел ПД №4 Часть №1 ИЛО1 (ПЗУ) (1439_2025_5).pdf | 31 | с учетом коэффициента расхода 1,23 коэффициент потери при перевозке и хранении 1,027 | п117 | материал
118 | Утеплитель ЭППС h=0,05 | м2 | 56.1 |  | 1439/2025/5-ИЛО1-ГЧ.05 Схема организации рельефа и план земляных масс | Раздел ПД №4 Часть №1 ИЛО1 (ПЗУ) (1439_2025_5).pdf | 31 |  | п118
119 | Гидроизоляционный материал: Мембрана или рулонный материал 1-5мм | м2 | 56.1 |  | 1439/2025/5-ИЛО1-ГЧ.05 Схема организации рельефа и план земляных масс | Раздел ПД №4 Часть №1 ИЛО1 (ПЗУ) (1439_2025_5).pdf | 31 |  | п119
120 | Щебень М-600 по ГОСТ 32703-2014 фр. 16-31.5мм, h=0,10м (насыпная плотность щебня 1,38 т/м3) | м3 | 7.29 | 56,10*0,1*1,3 | 1439/2025/5-ИЛО1-ГЧ.05 Схема организации рельефа и план земляных масс | Раздел ПД №4 Часть №1 ИЛО1 (ПЗУ) (1439_2025_5).pdf | 31 | с учетом коэффициента расхода 1,3 | п120 | материал
121 | Розлив битумной эмульсии (расход 0,7 л/м2) | т | 0.04 | 56,10*0,7/1000 | 1439/2025/5-ИЛО1-ГЧ.05 Схема организации рельефа и план земляных масс | Раздел ПД №4 Часть №1 ИЛО1 (ПЗУ) (1439_2025_5).pdf | 31 | Расход - 0,7 л/м2 | п121 | работа
122 | Битумная эмульсия ЭБДК-Б | т | 0.04 | 0,04*1,03 | 1439/2025/5-ИЛО1-ГЧ.05 Схема организации рельефа и план земляных масс | Раздел ПД №4 Часть №1 ИЛО1 (ПЗУ) (1439_2025_5).pdf | 31 | γ=1,03 т/м3 | п122 | материал
123 | Устройство верхнего слоя покрытия, h=0,05м | м2 | 56.1 |  | 1439/2025/5-ИЛО1-ГЧ.05 Схема организации рельефа и план земляных масс | Раздел ПД №4 Часть №1 ИЛО1 (ПЗУ) (1439_2025_5).pdf | 31 |  | п123 | работа
124 | Асфальтобетон А5Вл по ГОСТ 58406.2-2020 на битуме вяжущее PG 64-22 по ГОСТ Р 58400.1-2019, h=0,05м (γ=2,512т/м3) | т | 7.05 | 56,10*0,05*2,512 | 1439/2025/5-ИЛО1-ГЧ.05 Схема организации рельефа и план земляных масс | Раздел ПД №4 Часть №1 ИЛО1 (ПЗУ) (1439_2025_5).pdf | 31 |  | п124 | материал
Раздел 5. Устройство покрытия по Типу 3 Проезд
125 | Устройство дополнительного слоя основания | м3 | 242.54 | 574,20*0,29 +76,02(Vотк) | 1439/2025/5-ИЛО1-ГЧ.05 Схема организации рельефа и план земляных масс | Раздел ПД №4 Часть №1 ИЛО1 (ПЗУ) (1439_2025_5).pdf | 31 |  | п125 | работа
126 | Песок мелкий по ГОСТ 32824-2014 с коэф. фильтрации Кф>2 м/сут. h=0,29 | м3 | 306.43 | 242,54*1,23*1,012*1,015 | 1439/2025/5-ИЛО1-ГЧ.05 Схема организации рельефа и план земляных масс | Раздел ПД №4 Часть №1 ИЛО1 (ПЗУ) (1439_2025_5).pdf | 31 | коэффициент расхода 1.23 коэффициент потери при перевозке 1,012 (Приложение Г РДС 82-202-96) коэффициент потери при перемещении 1,015 (п.1.1.9 ГЭСН 81-02-01-2022) | п126 | материал
127 | Устройство разделяющей прослойки | м2 | 574.2 |  | 1439/2025/5-ИЛО1-ГЧ.05 Схема организации рельефа и план земляных масс | Раздел ПД №4 Часть №1 ИЛО1 (ПЗУ) (1439_2025_5).pdf | 31 |  | п127 | работа
128 | Нетканый геотекстиль предельная прочность не менее 5кН/м, ГОСТ Р 56419-2015 | м2 | 643.1 | 574,20*1,12 | 1439/2025/5-ИЛО1-ГЧ.05 Схема организации рельефа и план земляных масс | Раздел ПД №4 Часть №1 ИЛО1 (ПЗУ) (1439_2025_5).pdf | 31 |  | п128 | материал
129 | Устройство слоя основания, h=0,22м | м2 | 574.2 |  | 1439/2025/5-ИЛО1-ГЧ.05 Схема организации рельефа и план земляных масс | Раздел ПД №4 Часть №1 ИЛО1 (ПЗУ) (1439_2025_5).pdf | 31 |  | п129 | работа
130 | Щебень фракционированный фракции св. 31,5-63 мм М600 с расклинцовкой верхнего слоя щебнем фр. 4-8мм. и фр. 8-16мм М600 по ГОСТ32703-2014 уложенный в один слой | м3 | 168.6 | 574,20*0,22*1,30*1,0115*1,015 168,60=143,31+16,86+8,43 31,5-63мм =143,31м3 8-16мм=16,86м3 4-8мм=8,43м3 | 1439/2025/5-ИЛО1-ГЧ.05 Схема организации рельефа и план земляных масс | Раздел ПД №4 Часть №1 ИЛО1 (ПЗУ) (1439_2025_5).pdf | 31 | Красхода 1,30 коэффициент потери при перевозке 1,0115 (Приложение Г РДС 82-202-96) коэффициент потери при перемещении 1,015 (п.1.1.9 ГЭСН 81-02-01-2022) | п130 | материал
131 | Розлив битумной эмульсии катионной ЭБДК-Б | т | 0.4 | 574,20*0,7/1000 | 1439/2025/5-ИЛО1-ГЧ.05 Схема организации рельефа и план земляных масс | Раздел ПД №4 Часть №1 ИЛО1 (ПЗУ) (1439_2025_5).pdf | 31 | Расход - 0,7 л/м2 | п131 | работа
132 | Битумная эмульсия катионная ЭБДК-Б | т | 0.41 | 0,40*1,03 | 1439/2025/5-ИЛО1-ГЧ.05 Схема организации рельефа и план земляных масс | Раздел ПД №4 Часть №1 ИЛО1 (ПЗУ) (1439_2025_5).pdf | 31 | γ=1,03 т/м3 | п132 | материал
133 | Устройство нижнего слой покрытия, h=0,08м | м2 | 574.2 |  | 1439/2025/5-ИЛО1-ГЧ.05 Схема организации рельефа и план земляных масс | Раздел ПД №4 Часть №1 ИЛО1 (ПЗУ) (1439_2025_5).pdf | 31 |  | п133 | работа
134 | Асфальтобетон А32Нн, по ГОСТ Р 58406.2-2020 на битуме вяжущее PG 64-22 по ГОСТ Р 58400.1-2019 | т | 121.44 | (574,20*0,08+1,78(Vотк))*2,545 | 1439/2025/5-ИЛО1-ГЧ.05 Схема организации рельефа и план земляных масс | Раздел ПД №4 Часть №1 ИЛО1 (ПЗУ) (1439_2025_5).pdf | 31 | γ=2,545 т/м3 | п134 | материал
135 | Розлив битумной эмульсии | т | 0.17 | 574,20*0,3/1000 | 1439/2025/5-ИЛО1-ГЧ.05 Схема организации рельефа и план земляных масс | Раздел ПД №4 Часть №1 ИЛО1 (ПЗУ) (1439_2025_5).pdf | 31 | Расход - 0,3 л/м2 | п135 | работа
136 | Битумная эмульсия катионная ЭБДК-Б | т | 0.18 | 0,17*1,03 | 1439/2025/5-ИЛО1-ГЧ.05 Схема организации рельефа и план земляных масс | Раздел ПД №4 Часть №1 ИЛО1 (ПЗУ) (1439_2025_5).pdf | 31 | γ=1,03 т/м3 | п136 | материал
137 | Устройство верхнего слоя покрытия, h=0,05м | м2 | 574.2 |  | 1439/2025/5-ИЛО1-ГЧ.05 Схема организации рельефа и план земляных масс | Раздел ПД №4 Часть №1 ИЛО1 (ПЗУ) (1439_2025_5).pdf | 31 |  | п137 | работа
138 | Асфальтобетон А16Вн по ГОСТ Р 58406.2-2020 на битуме вяжущее PG 64-22 по ГОСТ Р 58400.1-2019 | т | 28.71 | 574,20*0,05 | 1439/2025/5-ИЛО1-ГЧ.05 Схема организации рельефа и план земляных масс | Раздел ПД №4 Часть №1 ИЛО1 (ПЗУ) (1439_2025_5).pdf | 31 | γ=2,585 т/м3 | п138 | материал
Раздел 6. Устройство бортового камня
139 | Основание под бортовой камень БР 100.20.8 | м2 | 17.05 | 60,9*0,28 | 1439/2025/5-ИЛО1-ГЧ.05 Схема организации рельефа и план земляных масс | Раздел ПД №4 Часть №1 ИЛО1 (ПЗУ) (1439_2025_5).pdf | 31 | Sщебеночной призмы 0,058м2 | п139 | работа
140 | Щебень М-600 по ГОСТ 32703-2014 фр. 16-31.5мм (насыпная плотность щебня 1,38 т/м3) | м3 | 4.59 | 60,90*0,058*1,3 | 1439/2025/5-ИЛО1-ГЧ.05 Схема организации рельефа и план земляных масс | Раздел ПД №4 Часть №1 ИЛО1 (ПЗУ) (1439_2025_5).pdf | 31 | с учетом коэффициента расхода 1.15 | п140 | материал
141 | Устройство бортового камня БР 100.20.8 по ГОСТ 32961-2014 из бетона В30,W6, F200 ( 1 шт - объем бетона 0,016 м3 ГОСТ 6665-91 Таблица 8) на бетонном основании В15,W4, F150 (К=1,2 не применяется, работы ведутся на тротуаре) | м | 60.9 |  | 1439/2025/5-ИЛО1-ГЧ.05 Схема организации рельефа и план земляных масс | Раздел ПД №4 Часть №1 ИЛО1 (ПЗУ) (1439_2025_5).pdf | 31 |  | п141 | работа
142 | Бетон на щебне из гравия В15,W4, F150 | м3 | 2.98 | 60,90*0,048*1,02 | 1439/2025/5-ИЛО1-ГЧ.05 Схема организации рельефа и план земляных масс | Раздел ПД №4 Часть №1 ИЛО1 (ПЗУ) (1439_2025_5).pdf | 31 | Sбетонной призмы 0,048м2 | п142 | материал
143 | Бортовой камень БР 100.20.8 по ГОСТ 32961-2014 из бетона В30,W6, F200 ( 1 шт - объем бетона 0,016 м3 ГОСТ 6665-91 Таблица 8) | шт | 60.9 |  | 1439/2025/5-ИЛО1-ГЧ.05 Схема организации рельефа и план земляных масс | Раздел ПД №4 Часть №1 ИЛО1 (ПЗУ) (1439_2025_5).pdf | 31 |  | п143 | материал
144 | Основание под бортовой камень БР 100.30.15 | м2 | 62.33 | 178,10*0,35 | 1439/2025/5-ИЛО1-ГЧ.05 Схема организации рельефа и план земляных масс | Раздел ПД №4 Часть №1 ИЛО1 (ПЗУ) (1439_2025_5).pdf | 31 | Sщебеночной призмы 0,067м2 | п144 | работа
145 | Щебень М-600 по ГОСТ 32703-2014 фр. 16-31.5мм (насыпная плотность щебня 1,38 т/м3) | м3 | 15.51 | 178,10*0,067*1,3 | 1439/2025/5-ИЛО1-ГЧ.05 Схема организации рельефа и план земляных масс | Раздел ПД №4 Часть №1 ИЛО1 (ПЗУ) (1439_2025_5).pdf | 31 | с учетом коэффициента расхода 1.3 | п145 | материал
146 | Устройство бортового камня БР 100.30.15 по ГОСТ 32961-2014 из бетона В30,W6, F200 ( 1 шт - объем бетона 0,016 м3 ГОСТ 6665-91 Таблица 8) на бетонном основании В15,W4, F150 (К=1,2 не применяется, работы ведутся на тротуаре) | м | 178.1 |  | 1439/2025/5-ИЛО1-ГЧ.05 Схема организации рельефа и план земляных масс | Раздел ПД №4 Часть №1 ИЛО1 (ПЗУ) (1439_2025_5).pdf | 31 | Sбетонной призмы 0,055м2 | п146 | работа
147 | Бетон на щебне из гравия В15,W4, F150 | м3 | 10 | 178,10*0,055*1,02 | 1439/2025/5-ИЛО1-ГЧ.05 Схема организации рельефа и план земляных масс | Раздел ПД №4 Часть №1 ИЛО1 (ПЗУ) (1439_2025_5).pdf | 31 |  | п147 | материал
148 | Бортовой камень БР 100.30.15 по ГОСТ 32961-2014 из бетона В30,W6, F200 ( 1 шт - объем бетона 0,042 м3 ГОСТ 6665-91 Таблица 8) | шт | 178.1 |  | 1439/2025/5-ИЛО1-ГЧ.05 Схема организации рельефа и план земляных масс | Раздел ПД №4 Часть №1 ИЛО1 (ПЗУ) (1439_2025_5).pdf | 31 | Sбетонной призмы 0,042м2 | п148 | материал
Площадка ЛОС
Раздел 1. Земляное полотно
149 | Разработка грунта 2 группы (плотность 1.94 г/см3) экскаватором ёмкостью ковша 1,00 м3 | м3 | 408 |  | 1439/2025/5-ИЛО1-ГЧ.05 Схема организации рельефа и план земляных масс | Раздел ПД №4 Часть №1 ИЛО1 (ПЗУ) (1439_2025_5).pdf | 32 |  | п149 | работа
150 | Перевозка грунта 2 группы ( плотность 1.94 г/см3) автосамосвалами до 1,0 км (из выемки в насыпь) | т | 791.52 | 408,00*1,94 | 1439/2025/5-ИЛО1-ГЧ.05 Схема организации рельефа и план земляных масс | Раздел ПД №4 Часть №1 ИЛО1 (ПЗУ) (1439_2025_5).pdf | 32 | плотность 1.94г/см3 | п150 | перевозка грузов
151 | Погрузка грунта 2 группы с площадки складирования для перевозки в насыпь | м3 | 767 |  | 1439/2025/5-ИЛО1-ГЧ.05 Схема организации рельефа и план земляных масс | Раздел ПД №4 Часть №1 ИЛО1 (ПЗУ) (1439_2025_5).pdf | 32 |  | п151 | погрузка грузов
152 | Перевозка грунта 2 группы ( плотность 1.94 г/см3) автосамосвалами до 9,5 км (в насыпь) | т | 1487.98 | 767,00*1,94 | 1439/2025/5-ИЛО1-ГЧ.05 Схема организации рельефа и план земляных масс | Раздел ПД №4 Часть №1 ИЛО1 (ПЗУ) (1439_2025_5).pdf | 32 | плотность 1.94г/см3 | п152 | перевозка грузов
153 | Устройство дорожных насыпей из грунта (группа грунтов: 2) | м3 | 1175 |  | 1439/2025/5-ИЛО1-ГЧ.05 Схема организации рельефа и план земляных масс | Раздел ПД №4 Часть №1 ИЛО1 (ПЗУ) (1439_2025_5).pdf | 32 |  | п153 | работа
154 | Уплотнение (послойное) насыпи прицепными катками на пневмоколесном ходу 25 т за 7 проходов при толщине слоя 30 см | м3 | 1175 |  | 1439/2025/5-ИЛО1-ГЧ.05 Схема организации рельефа и план земляных масс | Раздел ПД №4 Часть №1 ИЛО1 (ПЗУ) (1439_2025_5).pdf | 32 |  | п154 | работа
155 | Полив водой уплотняемого грунта насыпей (30% от объема уплотнения) | м3 | 352.5 | 1175*0,3 | 1439/2025/5-ИЛО1-ГЧ.05 Схема организации рельефа и план земляных масс | Раздел ПД №4 Часть №1 ИЛО1 (ПЗУ) (1439_2025_5).pdf | 32 | Уплотнение (послойное) насыпи*0.3 | п155 | работа
Раздел 2. Укрепительные работы
156 | Погрузка растительного грунта экскаватором емкостью ковша 1,20м3 и транспортировка автосамосвалами (на устройство обочин, откосов) 1 км (из резерва) плотность 1.2г/см3 | м3 | 156 |  | 1439/2025/5-ИЛО1-ГЧ.05 Схема организации рельефа и план земляных масс | Раздел ПД №4 Часть №1 ИЛО1 (ПЗУ) (1439_2025_5).pdf | 32 |  | п156 | работа
157 | Перевозка растительного грунта автосамосвалами до 1 км | т | 187.2 | 109,00*1,2 | 1439/2025/5-ИЛО1-ГЧ.05 Схема организации рельефа и план земляных масс | Раздел ПД №4 Часть №1 ИЛО1 (ПЗУ) (1439_2025_5).pdf | 32 | плотность 1.2г/см3 | п157 | перевозка грузов
158 | Укрепление газонов внесением растительной земли механизированным способом на толщину слоя h=0,15м | м2 | 943.04 |  | 1439/2025/5-ИЛО1-ГЧ.05 Схема организации рельефа и план земляных масс | Раздел ПД №4 Часть №1 ИЛО1 (ПЗУ) (1439_2025_5).pdf | 32 |  | п158 | работа
159 | Семена трав, костер | кг | 8.91 | 943,04*0,027*0,35 | 1439/2025/5-ИЛО1-ГЧ.05 Схема организации рельефа и план земляных масс | Раздел ПД №4 Часть №1 ИЛО1 (ПЗУ) (1439_2025_5).pdf | 32 | 0,027 кг смеси многолетних трав (костер 35%, житняк 50%, люцерна 15%) на 1 м2 | п159 | материал
160 | Семена трав, житняк | кг | 12.73 | 943,04*0,027*0,5 | 1439/2025/5-ИЛО1-ГЧ.05 Схема организации рельефа и план земляных масс | Раздел ПД №4 Часть №1 ИЛО1 (ПЗУ) (1439_2025_5).pdf | 32 | 0,027 кг смеси многолетних трав (костер 35%, житняк 50%, люцерна 15%) на 1 м2 | п160 | материал
161 | Семена трав, люцерна | кг | 3.82 | 943,04*0,027*0,15 | 1439/2025/5-ИЛО1-ГЧ.05 Схема организации рельефа и план земляных масс | Раздел ПД №4 Часть №1 ИЛО1 (ПЗУ) (1439_2025_5).pdf | 32 | 0,027 кг смеси многолетних трав (костер 35%, житняк 50%, люцерна 15%) на 1 м2 | п161 | материал
162 | Полив посевов трав водой | м2 | 943.04 |  | 1439/2025/5-ИЛО1-ГЧ.05 Схема организации рельефа и план земляных масс | Раздел ПД №4 Часть №1 ИЛО1 (ПЗУ) (1439_2025_5).pdf | 32 |  | п162 | работа
163 | Укрепление откосов внесением растительной земли механизированным способом на толщину слоя h=0,15м | м2 | 88.4 |  | 1439/2025/5-ИЛО1-ГЧ.05 Схема организации рельефа и план земляных масс | Раздел ПД №4 Часть №1 ИЛО1 (ПЗУ) (1439_2025_5).pdf | 32 |  | п163 | работа
164 | Семена трав, костер | кг | 0.83 | 88,40*0,027*0,35 | 1439/2025/5-ИЛО1-ГЧ.05 Схема организации рельефа и план земляных масс | Раздел ПД №4 Часть №1 ИЛО1 (ПЗУ) (1439_2025_5).pdf | 32 | 0,027 кг смеси многолетних трав (костер 35%, житняк 50%, люцерна 15%) на 1 м2 | п164 | материал
165 | Семена трав, житняк | кг | 1.19 | 88,40*0,027*0,5 | 1439/2025/5-ИЛО1-ГЧ.05 Схема организации рельефа и план земляных масс | Раздел ПД №4 Часть №1 ИЛО1 (ПЗУ) (1439_2025_5).pdf | 32 | 0,027 кг смеси многолетних трав (костер 35%, житняк 50%, люцерна 15%) на 1 м2 | п165 | материал
166 | Семена трав, люцерна | кг | 0.36 | 88,40*0,027*0,15 | 1439/2025/5-ИЛО1-ГЧ.05 Схема организации рельефа и план земляных масс | Раздел ПД №4 Часть №1 ИЛО1 (ПЗУ) (1439_2025_5).pdf | 32 | 0,027 кг смеси многолетних трав (костер 35%, житняк 50%, люцерна 15%) на 1 м2 | п166 | материал
167 | Полив посевов трав водой | м2 | 88.4 |  | 1439/2025/5-ИЛО1-ГЧ.05 Схема организации рельефа и план земляных масс | Раздел ПД №4 Часть №1 ИЛО1 (ПЗУ) (1439_2025_5).pdf | 32 |  | п167 | работа
Раздел 3. Устройство покрытия по Типу 3 Проезд
168 | Устройство дополнительного слоя основания | м3 | 180.9 | 393,35*0,29 + 66,83(Vотк) | 1439/2025/5-ИЛО1-ГЧ.05 Схема организации рельефа и план земляных масс | Раздел ПД №4 Часть №1 ИЛО1 (ПЗУ) (1439_2025_5).pdf | 32 |  | п168 | работа
169 | Песок мелкий по ГОСТ 32824-2014 с коэф. фильтрации Кф>2 м/сут. h=0,29 | м3 | 228.55 | 180,90*1,23*1,012*1,015 | 1439/2025/5-ИЛО1-ГЧ.05 Схема организации рельефа и план земляных масс | Раздел ПД №4 Часть №1 ИЛО1 (ПЗУ) (1439_2025_5).pdf | 32 | коэффициент расхода 1.23 коэффициент потери при перевозке 1,012 (Приложение Г РДС 82-202-96) коэффициент потери при перемещении 1,015 (п.1.1.9 ГЭСН 81-02-01-2022) | п169 | материал
170 | Устройство разделяющей прослойки | м2 | 393.35 |  | 1439/2025/5-ИЛО1-ГЧ.05 Схема организации рельефа и план земляных масс | Раздел ПД №4 Часть №1 ИЛО1 (ПЗУ) (1439_2025_5).pdf | 32 |  | п170 | работа
171 | Нетканый геотекстиль предельная прочность не менее 5кН/м, ГОСТ Р 56419-2015 | м2 | 440.55 | 393,35*1,12 | 1439/2025/5-ИЛО1-ГЧ.05 Схема организации рельефа и план земляных масс | Раздел ПД №4 Часть №1 ИЛО1 (ПЗУ) (1439_2025_5).pdf | 32 |  | п171 | материал
172 | Устройство слоя основания, h=0,22м | м2 | 393.35 |  | 1439/2025/5-ИЛО1-ГЧ.05 Схема организации рельефа и план земляных масс | Раздел ПД №4 Часть №1 ИЛО1 (ПЗУ) (1439_2025_5).pdf | 32 |  | п172 | работа
173 | Щебень фракционированный фракции св. 31,5-63 мм М600 с расклинцовкой верхнего слоя щебнем фр. 4-8мм. и фр. 8-16мм М600 по ГОСТ32703-2014 уложенный в один слой | м3 | 115,50 | 393,35*0,22*1,30*1,0115*1,015 115,50= 98,17+11,55+5,78 31,5-63мм =98,17м3 8-16мм=11,55м3 4-8мм=5,78м3 | 1439/2025/5-ИЛО1-ГЧ.05 Схема организации рельефа и план земляных масс | Раздел ПД №4 Часть №1 ИЛО1 (ПЗУ) (1439_2025_5).pdf | 32 | Красхода 1,30 коэффициент потери при перевозке 1,0115 (Приложение Г РДС 82-202-96) коэффициент потери при перемещении 1,015 (п.1.1.9 ГЭСН 81-02-01-2022) | п173 | материал
174 | Розлив битумной эмульсии катионной ЭБДК-Б | т | 0.27 | 393,35*0,7/1000 | 1439/2025/5-ИЛО1-ГЧ.05 Схема организации рельефа и план земляных масс | Раздел ПД №4 Часть №1 ИЛО1 (ПЗУ) (1439_2025_5).pdf | 32 | Расход - 0,7 л/м2 | п174 | работа
175 | Битумная эмульсия катионная ЭБДК-Б | т | 0.28 | 0,27*1,03 | 1439/2025/5-ИЛО1-ГЧ.05 Схема организации рельефа и план земляных масс | Раздел ПД №4 Часть №1 ИЛО1 (ПЗУ) (1439_2025_5).pdf | 32 | γ=1,03 т/м3 | п175 | материал
176 | Устройство нижнего слой покрытия, h=0,08м | м2 | 393.35 |  | 1439/2025/5-ИЛО1-ГЧ.05 Схема организации рельефа и план земляных масс | Раздел ПД №4 Часть №1 ИЛО1 (ПЗУ) (1439_2025_5).pdf | 32 |  | п176 | работа
177 | Асфальтобетон А32Нн, по ГОСТ Р 58406.2-2020 на битуме вяжущее PG 64-22 по ГОСТ Р 58400.1-2019 | т | 31.47 | 393,35*0,08 | 1439/2025/5-ИЛО1-ГЧ.05 Схема организации рельефа и план земляных масс | Раздел ПД №4 Часть №1 ИЛО1 (ПЗУ) (1439_2025_5).pdf | 32 | γ=2,545 т/м3 | п177 | материал
178 | Розлив битумной эмульсии | т | 0.11 | 393,35*0,3/1000 | 1439/2025/5-ИЛО1-ГЧ.05 Схема организации рельефа и план земляных масс | Раздел ПД №4 Часть №1 ИЛО1 (ПЗУ) (1439_2025_5).pdf | 32 | Расход - 0,3 л/м2 | п178 | работа
179 | Битумная эмульсия катионная ЭБДК-Б | т | 0.12 | 0,11*1,03 | 1439/2025/5-ИЛО1-ГЧ.05 Схема организации рельефа и план земляных масс | Раздел ПД №4 Часть №1 ИЛО1 (ПЗУ) (1439_2025_5).pdf | 32 | γ=1,03 т/м3 | п179 | материал
180 | Устройство верхнего слоя покрытия, h=0,05м | м2 | 393.35 |  | 1439/2025/5-ИЛО1-ГЧ.05 Схема организации рельефа и план земляных масс | Раздел ПД №4 Часть №1 ИЛО1 (ПЗУ) (1439_2025_5).pdf | 32 |  | п180 | работа
181 | Асфальтобетон А16Вн по ГОСТ Р 58406.2-2020 на битуме вяжущее PG 64-22 по ГОСТ Р 58400.1-2019 | т | 50.84 | 393,35*0,05*2,585 | 1439/2025/5-ИЛО1-ГЧ.05 Схема организации рельефа и план земляных масс | Раздел ПД №4 Часть №1 ИЛО1 (ПЗУ) (1439_2025_5).pdf | 32 | γ=2,585 т/м3 | п181 | материал
Раздел 6. Устройство бортового камня
182 | Основание под бортовой камень БР 100.30.15 | м2 | 61.18 | 174,8*0,35 | 1439/2025/5-ИЛО1-ГЧ.05 Схема организации рельефа и план земляных масс | Раздел ПД №4 Часть №1 ИЛО1 (ПЗУ) (1439_2025_5).pdf | 32 | Sщебеночной призмы 0,067м2 | п182 | работа
183 | Щебень М-600 по ГОСТ 32703-2014 фр. 16-31.5мм (насыпная плотность щебня 1,38 т/м3) | м3 | 16.04 | 174,78*0,067*1,3 | 1439/2025/5-ИЛО1-ГЧ.05 Схема организации рельефа и план земляных масс | Раздел ПД №4 Часть №1 ИЛО1 (ПЗУ) (1439_2025_5).pdf | 32 | Sщебеночной призмы 0,067м2 с учетом коэффициента расхода 1.30 | п183 | материал
184 | Устройство бортового камня БР 100.30.15 по ГОСТ 32961-2014 из бетона В30,W6, F200 ( 1 шт - объем бетона 0,016 м3 ГОСТ 6665-91 Таблица 8) на бетонном основании В15,W4, F150 (К=1,2 не применяется, работы ведутся на тротуаре) | м | 174.8 |  | 1439/2025/5-ИЛО1-ГЧ.05 Схема организации рельефа и план земляных масс | Раздел ПД №4 Часть №1 ИЛО1 (ПЗУ) (1439_2025_5).pdf | 32 | Sбетонной призмы 0,055м2 | п184 | работа
185 | Бетон на щебне из гравия В15,W4, F150 | м3 | 9.8 | 174,78*0,055*1,02 | 1439/2025/5-ИЛО1-ГЧ.05 Схема организации рельефа и план земляных масс | Раздел ПД №4 Часть №1 ИЛО1 (ПЗУ) (1439_2025_5).pdf | 32 |  | п185 | материал
186 | Бортовой камень БР 100.30.15 по ГОСТ 32961-2014 из бетона В30,W6, F200 ( 1 шт - объем бетона 0,042 м3 ГОСТ 6665-91 Таблица 8) | шт | 174.8 |  | 1439/2025/5-ИЛО1-ГЧ.05 Схема организации рельефа и план земляных масс | Раздел ПД №4 Часть №1 ИЛО1 (ПЗУ) (1439_2025_5).pdf | 32 | Sбетонной призмы 0,042м2 | п186 | материал
Note on B49: Автор: заменить БНД на битумное вяжущее PG
Note on B59: Автор: заменить БНД на битумное вяжущее PG
Note on B99: Автор: заменить БНД на битумное вяжущее PG
Note on B109: Автор: заменить БНД на битумное вяжущее PG
Note on B148: Автор: заменить БНД на битумное вяжущее PG
Note on B158: Автор: заменить БНД на битумное вяжущее PG